## Sheet1
检测项目细化表
包组号 | 序号 | 产品类别（标的） | 抽检领域 | 检验项目
包组一 | 1 | 中小学合成材料面层运动场地 | 生产领域 | 拉伸强度、扯断伸长率、阻燃、苯、甲苯和二甲苯总和、游离甲苯二异氰酸酯、重金属
| 2 | 食品加工电动器具 | 流通领域 | 对触及带电部件的防护、输入功率和电流、发热、工作温度下的泄漏电流和电气强度、耐潮湿、泄漏电流和电气强度、非正常工作（不包括第19.11.4条的试验）、稳定性和机械危险、机械强度、结构（不包括第22.46条的试验）、内部布线、电连接和外部软线、外部导线用接线端子、接地措施、螺钉和连接、电气间隙、爬电距离和固体绝缘、耐热和耐燃、连续骚扰电压、骚扰功率、辐射骚扰（或骚扰功率）、谐波电流
| 3 | 电热水器 | 流通领域 | 快热式电热水器产品： 对触及带电部件的防护、输入功率和电流、发热、工作温度下的泄漏电流和电气强度、耐潮湿、泄漏电流和电气强度、非正常工作（不包括第19.11.4条的试验）、机械强度、结构（不包括第22.46条的试验）、内部布线、电源连接和外部软线、外部导线用接线端子、接地措施、螺钉和连接、电气间隙、爬电距离和固体绝缘 储水式电热水器产品： 对触及带电部件的防护、输入功率和电流、发热、在工作温度下的泄漏电流和电气强度、耐潮湿、泄漏电流和电气强度、非正常工作（不包括第19.11.4条的试验）、机械强度、结构（不包括第22.46条的试验）、内部布线、电源连接和外部软线、外部导线用接线端子、接地措施、螺钉和连接、电气间隙、爬电距离和固体绝缘、对在接地系统异常时提供应急防护措施的I类热水器的附加要求、额定容量、能效等级-24小时固有能效系数、能效等级-热水输出率
| 4 | 低压电路开关装置 | 生产领域 | 开关电源产品： 电源接口、电击和能量危险的防护、电气绝缘、接地和连接保护措施、电气间隙、爬电距离和绝缘穿透距离、一次电路过流保护和接地故障保护、布线、连接和供电、机械强度、防火、发热要求（温升和耐异常热）、接触电流和保护导体电流、抗电强度、电源端子骚扰电压、电信端口的传导共模骚扰、辐射骚扰1GHz以下、谐波电流 家用和类似用途的不带过电流保护的剩余电流动作断路器(RCCB)： 耐异常发热和耐燃性、温升、动作特性-在20℃±2℃的基准温度下，不带负载时，用剩余正弦交流电流进行试验、动作特性-对动作功能与电源电压有关的RCCB的特殊试验条件 家用和类似用途的带过电流保护的剩余电流动作断路器(RCBO)： 耐异常发热和耐燃性、温升、动作特性-在剩余电流条件下、动作特性-在过电流条件下 家用和类似用途的不带过电流保护的剩余电流动作断路器( RCCB)： 耐异常发热和耐燃性、温升、动作特性-在20℃±2℃的基准温度下不带负载时，用剩余正弦交流电流进行试验、动作特性-对动作功能与电源电压有关的RCCB的特殊试验条件 家用和类似用途的带过电流保护的剩余电流动作断路器(RCBO)： 耐异常发热和耐燃性、温升、动作特性-在剩余电流条件下、动作特性-在过电流条件下 低压电器（小型断路器）产品： 温升、脱扣特性、耐热性、耐异常发热及耐燃性、温升试验、脱扣特性、耐热性、耐异常发热及耐燃性
| 5 | 家用冷藏冷冻箱 | 生产领域 | 对触及带电部件的防护、输入功率和电流、工作温度下的泄漏电流和电气强度、耐潮湿、泄漏电流和电气强度、稳定性和机械危险、机械强度、结构（不包括第22.46条的试验）、内部布线、电源连接和外部软线、外部导线用接线端子、接地措施、螺钉和连接、电气间隙、爬电距离和固体绝缘、噪声、储藏温度、冷冻能力、总容积、耗电量、能效等级、连续骚扰电压、骚扰功率、辐射骚扰（或骚扰功率）、低压交流电源端口发射、外壳端口发射、谐波电流
| 6 | 电风扇 | 流通领域 | 对触及带电部件的防护、输入功率和电流、发热、工作温度下的泄露电流和电气强度、耐潮湿、泄漏电流和电气强度、非正常工作（不包括第19.11.4条的试验）、稳定性和机械危险、机械强度、结构（不包括第22.46条的试验）、内部布线、电源连接和外部软线、外部导线用接线端子、接地措施、螺钉和连接、电气间隙、爬电距离和固体绝缘、耐热和耐燃、辐射、毒性和类似危险、风量、能效等级（能效值）、连续骚扰电压、骚扰功率、辐射骚扰（或骚扰功率）、噪声限值、谐波电流
| 7 | 电热取暖器具 | 流通领域 | 电热毯及电热垫产品： 对触及带电部件的防护、输入功率和电流、耐潮湿、泄漏电流和电气强度、非正常工作（不包括第19.11.4条的试验）（电热毯只进行5层折叠试验，电热垫只进行2层折叠试验）、机械强度（只进行发热元件弯曲试验）、结构（不包括第22.46条的试验）、电源连接和外部软线、电气间隙、爬电距离和固体绝缘、连续骚扰电压、骚扰功率、辐射骚扰（或骚扰功率）、谐波电流 电热暖水袋产品： 对触及带电部件的防护、输入功率和电流、发热、工作温度下的泄漏电流和电气强度、耐潮湿、泄漏电流和电气强度、非正常工作（不包括第19.11.4条的试验）、稳定性和机械危险、机械强度、结构（不包括第22.46条的试验）、内部布线、元件、电源连接和外部软线、外部导线用接线端子、接地措施、螺钉和连接、电气间隙、爬电距离和固体绝缘、耐热和耐燃、连续骚扰电压、骚扰功率、辐射骚扰（或骚扰功率）、谐波电流
| 8 | 原电池及原电池组（非扣式）（干电池） | 生产领域 | 标志、极端抗接触压力、电池尺寸、尺寸、开路电压极限值、开路电压、放电性能、泄漏和变形、泄漏与变形
| 9 | 电热烹调器具 | 生产领域 | 烤架、面包片烘烤器及类似用途便携式烹饪器具产品： 对触及带电部件的防护、输入功率和电流、发热、工作温度下的泄漏电流和电气强度、耐潮湿、泄漏电流和电气强度、非正常工作（不包括第19.11.4条的试验）、稳定性和机械危险、机械强度、结构（不包括第22.46条的试验）、内部布线、电源连接及外部软线、外部导线用接线端子、接地措施、螺钉和连接、爬电距离、电气间隙和固体绝缘、耐热和耐燃、连续骚扰电压、骚扰功率、辐射骚扰（或骚扰功率） 驻立式电灶、灶台、烤箱及类似用途器具产品： 对触及带电部件的防护、输入功率和电流、发热、在工作温度下的泄漏电流和电气强度、耐潮湿、泄漏电流和电气强度、非正常工作（不包括第19.11.4条的试验）、稳定性和机械危险、机械强度、结构（不包括第22.46条的试验）、内部布线、电源连接和外部软线、外部导线用接线端子、接地措施、螺钉和连接、电气间隙、爬电距离和固体绝缘、耐热和耐燃、辐射、毒性和类似危险、连续骚扰电压、骚扰功率、辐射骚扰（或骚扰功率）、谐波电流 自动电饭锅产品： 对触及带电部件的防护、输入功率和电流、发热、工作温度下的泄漏电流和电气强度、耐潮湿、泄漏电流和电气强度、非正常工作（不包括第19.11.4条的试验）、稳定性和机械危险、机械强度、结构（不包括第22.46条的试验）、内部布线、电源连接和外部软线、外部导线用接线端子、接地措施、螺钉和连接、电气间隙、爬电距离和固体绝缘、耐热和耐燃、能效等级-热效率值、能效等级-待机功率\待机能耗、能效等级-保温能耗、连续骚扰电压、骚扰功率、辐射骚扰（或骚扰功率）、谐波电流
| 10 | 吸排油烟机 | 生产领域 | 对触及带电部件的防护、输入功率和电流、发热、工作温度下的泄漏电流和电气强度、耐潮湿、泄漏电流和电气强度、非正常工作（不包括第19.11.4条的试验）、稳定性和机械危险、机械强度、结构（不包括第22.46条的试验）、内部布线、电源连接及外部软线、外部导线用接线端子、接地措施、螺钉和连接、电气间隙、爬电距离和固体绝缘、耐热和耐燃
| 11 | 蓄电池 | 生产领域 | 起动用铅酸蓄电池： 蓄电池型号、尺寸、分类、端子尺寸和极性、容量、低温起动能力、充电接受能力、电解液保持能力、耐振动性能、干式荷电（或湿式荷电）蓄电池起动能力、气密性、标志、容量、高倍率放电性能、封口剂、外形尺寸、标志 牵引用铅酸蓄电池： 容量、高倍率放电性能、封口剂、外形尺寸、标志 牵引用铅酸蓄电池： 外形尺寸、端子结构、容量、高倍率放电性能、标志 固定型阀控密封式铅酸蓄电池： 耐高电流能力、短路电流与直流内阻、防爆能力、抗机械破损能力、容量性能、再充电性能、热失控敏感性、低温敏感性、信息与警告标记的存在与耐久性、标志 通用阀控式铅酸蓄电池： 20小时率容量、1小时率容量、27分钟率放电、最大放电电流、过放电、安全性、防爆性能、耐振动性能、耐冲击性能、标志 摩托车用铅酸蓄电池： 安全性、容量、低温起动能力（仅适用于起动用蓄电池）、充电接受能力、电解液保持能力、耐振动性能、干式荷电性能、型号编制、结构尺寸、产品分类、标志
| 12 | 水及饮料加热器具 | 流通领域 | 对触及带电部件的防护、输入功率和电流、发热、工作温度下的泄漏电流和电气强度、耐潮湿、泄漏电流和电气强度、非正常工作（不包括第19.11.4条的试验）、稳定性和机械危险、机械强度、结构（不包括第22.46条的试验）、内部布线、电源连接和外部软线、外部导线用接线端子、接地措施、螺钉和连接、电气间隙、爬电距离和固体绝缘、耐热和耐燃、连续骚扰电压、骚扰功率、辐射骚扰（或骚扰功率）、谐波电流
| 13 | 理发、吹风电器具 | 流通领域 | 对触及带电部件的防护、输入功率和电流、发热、工作温度下的泄漏电流和电气强度、耐潮湿、泄漏电流和电气强度、非正常工作（不包括第19.11.4条的试验）、稳定性和机械危险、机械强度、结构（不包括第22.46条的试验）、内部布线、电源连接和外部软线、外部导线用接线端子、接地措施、螺钉和连接、电气间隙、爬电距离和固体绝缘、耐热和耐燃、连续骚扰电压、骚扰功率、辐射骚扰（或骚扰功率）、谐波电流
| 14 | 灭蚊器具 | 流通领域 | 对触及带电部件的防护、输入功率和电流、发热、工作温度下的泄漏电流和电气强度、耐潮湿、泄漏电流和电气强度、非正常工作（不包括第19.11.4条的试验）、稳定性和机械危险、机械强度、结构（不包括第22.46条的试验）、内部布线、电源连接和外部软线、外部导线用接线端子、接地措施、螺钉和连接、电气间隙、爬电距离和固体绝缘、耐热和耐燃、辐射、毒性和类似危险、连续骚扰电压、骚扰功率、辐射骚扰（或骚扰功率）、谐波电流
| 15 | 插头插座 | 流通领域 | 尺寸检查、防触电保护、接地措施、固定式插座的结构、插头和移动式插座的结构（若采用GB/T 2099.3则检验项目名称改为移动式电器附件的结构；若采用GB/T 2099.7则检验项目名称改为延长线插座的结构）、防潮、绝缘电阻和电气强度、温升、拔出插头所需的力、弯曲试验、耐热、爬电距离、电气间隙和通过密封胶的距离、绝缘材料的耐非正常热、耐燃和耐电痕化
| 16 | 低压元器件 | 生产领域 | 开关电源产品： 电源接口、电击和能量危险的防护、电气绝缘、接地和连接保护措施、电气间隙、爬电距离和绝缘穿透距离、一次电路过流保护和接地故障保护、布线、连接和供电、机械强度、防火、发热要求（温升和耐异常热）、接触电流和保护导体电流、抗电强度、电源端子骚扰电压、电信端口的传导共模骚扰、辐射骚扰1GHz以下、谐波电流 家用和类似用途的不带过电流保护的剩余电流动作断路器(RCCB)： 耐异常发热和耐燃性、温升、动作特性-在20℃±2℃的基准温度下，不带负载时，用剩余正弦交流电流进行试验、动作特性-对动作功能与电源电压有关的RCCB的特殊试验条件 家用和类似用途的带过电流保护的剩余电流动作断路器(RCBO)： 耐异常发热和耐燃性、温升、动作特性-在剩余电流条件下、动作特性-在过电流条件下 家用和类似用途的不带过电流保护的剩余电流动作断路器( RCCB)： 耐异常发热和耐燃性、温升、动作特性-在20℃±2℃的基准温度下不带负载时，用剩余正弦交流电流进行试验、动作特性-对动作功能与电源电压有关的RCCB的特殊试验条件 家用和类似用途的带过电流保护的剩余电流动作断路器(RCBO)： 耐异常发热和耐燃性、温升、动作特性-在剩余电流条件下、动作特性-在过电流条件下 低压电器（小型断路器）产品： 温升、脱扣特性、耐热性、耐异常发热及耐燃性、温升试验、脱扣特性、耐热性、耐异常发热及耐燃性
| 17 | 房间空气清洁装置（空气清洁器） | 流通领域 | 对触及带电部件的防护、输入功率和电流、发热、工作温度下的泄漏电流和电气强度、耐潮湿、泄漏电流和电气强度、非正常工作（不包括第19.11.4条的试验）、稳定性和机械危险、机械强度、结构（不包括第22.46条的试验）、内部布线、电源连接及外部软线、外部导线用接线端子、接地措施、螺钉和连接、爬电距离、电气间隙和固体绝缘、耐热和耐燃、辐射、毒性和类似危险、连续骚扰电压、骚扰功率、辐射骚扰（或骚扰功率）、洁净空气量、净化能效
| 18 | 音视频设备配套的电源适配器（含充电/放电） | 生产领域 | 信息技术设备及电信终端设备用电源适配器： 电源接口、电击和能量危险的防护、接地导体及其连接的电阻、电气绝缘、爬电距离、电气间隙、导体的端接、机械强度、直插式设备、发热要求、接触电流和保护导体电流、抗电强度、异常工作和故障条件、电源端子和电信端口的传导骚扰、辐射骚扰、平均效率能效限定值、空载状态能效限定值 音视频设备用电源适配器： 正常工作条件下的发热、防电击保护的结构要求、正常工作条件下的电击危险、绝缘要求（湿热处理、绝缘电阻和抗电强度）、故障条件、冲击实验、电气间隙和爬电距离、端子、外接软线、电气连接和机械固定、电源端骚扰电压、骚扰功率、平均效率能效限定值、空载状态能效限定值
| 19 | 投影仪 | 流通领域 | 电击和能量危险的防护、接地和连接保护措施、接触电流和保护导体电流、抗电强度、发热要求、电气间隙、爬电距离和绝缘穿透距离、电气绝缘、布线、连接和供电、电源端子骚扰电压、电信端口的传导共模骚扰、辐射骚扰1GHz以上、辐射骚扰1GHz以下、谐波电流
| 20 | 电子计算机整机 | 生产领域 | 典型电源能耗（能效等级）、接触电流和保护导体电流、抗电强度、接地导体及其连接的电阻、电气间隙、爬电距离、电气绝缘、发热要求、电击和能量危险的防护、导体的端接、电源端子和电信端口的传导骚扰、辐射骚扰、谐波电流、电源端骚扰电压、辐射骚扰
| 21 | 计算机电源 | 生产领域 | UPS不间断电源产品： 电源接口、电击和能量危险的防护、电气绝缘、接地和连接保护措施、电气间隙、爬电距离和绝缘穿透距离、一次电路过流保护和接地故障保护、布线、连接和供电、机械强度、防火、发热要求（温升和耐异常热）、接触电流和保护导体电流、抗电强度、电源端子骚扰电压、电信端口的传导共模骚扰、辐射骚扰1GHz以下、谐波电流 开关电源产品： 电源接口、电击和能量危险的防护、电气绝缘、接地和连接保护措施、电气间隙、爬电距离和绝缘穿透距离、一次电路过流保护和接地故障保护、布线、连接和供电、机械强度、防火、发热要求（温升和耐异常热）、接触电流和保护导体电流、抗电强度、电源端子骚扰电压、电信端口的传导共模骚扰、辐射骚扰1GHz以下、谐波电流
| 22 | 移动电源 | 流通领域 | 发热要求、常温下的有效输出容量、转换效率、输出电压、过充电保护、过放电保护、短路保护、过载保护、碰撞、自由跌落、误操作、无线电骚扰、抗扰度
| 23 | 智能坐便器、智能马桶 | 流通领域 | 陶瓷坐便器：水封深度、水封表面面积、便器用水量、洗净功能、固体排放功能、污水置换功能、坐便器水封回复、安全水位技术要求、坐便器用水效率等级、坐便器用水效率限定值、管道输送特性、驱动方式、进水阀密封性、进水阀耐压性、进水阀CL标记、防虹吸功能、水箱安全水位、排水阀自闭密封性 水嘴：管螺纹精度、冷热水标志、抗水压机械性能、密封性能、流量、表面耐腐蚀性能、流量均匀性、水嘴用水效率等级
| 24 | 输出设备及装置（与计算机相连的打印设备） | 生产领域 | 电源接口、电击和能量危险的防护、电气绝缘、接地和连接保护措施、电气间隙、爬电距离和绝缘穿透距离、一次电路过流保护和接地故障保护、布线、连接和供电、机械强度、发热要求（温升和耐异常热）、接触电流和保护导体电流、抗电强度、电源端子骚扰电压、电信端口的传导共模骚扰、辐射骚扰1GHz以上、辐射骚扰1GHz以下、谐波电流
| 25 | 彩色电视机 | 生产领域 | 防电击保护的结构要求、正常工作条件下的电击危险、绝缘要求、电气间隙和爬电距离、端子、外接软线、正常工作条件下的发热、被动待机功率、能效指数、电源端骚扰电压、辐射骚扰、谐波电流、电信端口的传导共模骚扰、辐射骚扰1GHz以下、辐射骚扰1GHz以上
| 26 | 手机充电器 | 生产领域、流通领域 | 信息技术设备及电信终端设备用电源适配器： 电源接口、电击和能量危险的防护、接地导体及其连接的电阻、电气绝缘、爬电距离、电气间隙、导体的端接、机械强度、直插式设备、发热要求、接触电流和保护导体电流、抗电强度、异常工作和故障条件、电源端子和电信端口的传导骚扰、辐射骚扰、平均效率能效限定值、空载状态能效限定值 音视频设备用电源适配器： 正常工作条件下的发热、防电击保护的结构要求、正常工作条件下的电击危险、绝缘要求（湿热处理、绝缘电阻和抗电强度）、故障条件、冲击实验、电气间隙和爬电距离、端子、外接软线、电气连接和机械固定、电源端骚扰电压、骚扰功率、平均效率能效限定值、空载状态能效限定值
| 27 | 音箱 | 生产领域 | 端子、防电击保护的结构要求、正常工作条件下的电击危险、正常工作条件下的发热、绝缘要求、机械强度、电气间隙和爬电距离、外接软线、电源端骚扰电压、骚扰功率、谐波电流
| 28 | 儿童泳圈/儿童水上器材 | 流通领域 | 儿童游泳圈：浮力、结构、材料的厚度、气塞和气嘴的密封性、气嘴和气塞的连接处承受力、绳索、环带类附件及安装处性能、色彩、产品安全标记、底部开脚水上充气玩具的安全结构、涂层材料有害金属含量、表面涂层结合牢固
| 29 | 儿童家具 | 生产领域 | 甲醛释放量（实木家具除外）、表面涂层中的可迁移元素、（钡 Ba、镉 Cd、铬 Cr、铅 Pb、砷 As、汞 Hg、硒 Se、锑 Sb）、结构安全、椅凳类强度、桌台类稳定性、桌台类强度、柜类稳定性、柜类强度、单层床床铺面冲击试验、警示标识
| 30 | 玩具 | 流通领域 | 玩具产品：材料、小零件、挤压玩具、摇铃及类似玩具、小球、毛球、学前玩偶、玩具奶嘴、气球、弹珠、半球形玩具、可触及的金属或玻璃边缘、功能性锐利边缘、金属玩具边缘、模塑玩具边缘、外露螺栓或螺纹杆的边缘、可触及的锐利尖端、功能性锐利尖端、木制玩具、突出物、用于包装或玩具中的塑料袋或塑料薄膜、18个月以下儿童使用的玩具上的绳索和弹性绳、18个月以下儿童使用的玩具上的自回缩绳、36个月以下儿童使用的拖拉玩具上的绳索或弹性绳、玩具袋上的绳索、铰链、隙、刚性材料上的圆孔、活动部件间的间隙、其他驱动机构、发条钥匙、弹簧、封闭头部的玩具、仿制防护玩具、弹射玩具一般要求、蓄能弹射玩具、非蓄能弹射玩具、水上玩具、液体填充玩具、口动玩具、声响要求、磁体和磁性部件 机械与物理性能可预见的合理滥用：小零件、边缘、尖端、小球、毛球、弹珠、外露螺栓或螺纹杆的边缘、突出物、金属丝和杆件、刚性材料上的圆孔、活动部件间的间隙、驱动机构、发条钥匙、蓄能弹射玩具、非蓄能弹射玩具、口动玩具 易燃性能：一般要求、头戴玩具、化妆服饰、具有毛绒或纺织表面的软体填充玩具 特定元素的迁移：可迁移元素最大限量 增塑剂：DEHP、DBP、 DIDP、DINP、BBP、DNOP
| 31 | 文具及类似用品 | 流通领域 | 油画棒（可迁移元素、软化点、绘图性能）、蜡笔 水彩画颜料（可迁移元素、软化点）、水彩笔（可迁移元素）、指画颜料（可迁移元素）、彩泥（可迁移元素、游离甲醛）、油墨圆珠笔和笔芯（可迁移元素、书写性能、耐水性）、水性圆珠笔和笔芯（可迁移元素、出墨量、划线长度、间歇书写）、中性墨水圆珠笔和笔芯（可迁移元素、间歇书写、书写性能）、铅笔（可迁移元素、铅芯受力、铅笔芯硬度、杆内断芯）、活动铅笔（可迁移元素、夹铅芯力、出铅长度）、考试用铅笔（可迁移元素、铅芯受力、铅笔芯硬度）、掀动式涂卡专用笔（可迁移元素、夹铅芯力、出铅长度）、换芯式涂卡专用笔（可迁移元素、回缩力、出铅芯长度）、换芯式涂卡专用笔用铅芯（芯尖受力、硬度）、记号笔（可迁移元素、书写性能、间歇书写）、荧光笔（可迁移元素、书写性能、发光性能、间歇书写）、白板用记号笔（可迁移元素、书写性能、间歇书写、可擦性）、塑料文具盒（边缘、尖端、耐折、耐压）、金属文具盒（边缘、尖缘、紧松）、塑料橡皮擦（可迁移元素、造型产品的安全要求、硬度HS）、橡胶橡皮擦（可迁移元素、造型产品的安全要求、硬度HS）、修正液（可迁移元素、苯、氯代烃、涂后的干燥速度、覆盖能力）、修正带（可迁移元素、苯、氯代烃）、修正笔（可迁移元素、苯 氯代烃、涂后的干燥速度、再次书写的可能性、覆盖能力）、固体胶（游离甲醛、苯、甲苯＋二甲苯、总挥发性有机物、粘结性、不挥发物含量）、办公用胶水（游离甲醛、苯、甲苯＋二甲苯、总挥发性有机物、黏度、不挥发物含量）、学生书袋（可迁移元素、拉链耐用性）、手工剪刀（边缘、尖端）、卷笔刀（边缘、尖端）、手动削笔机（边缘、尖端、切削偏芯、跌落试验）、本册（可迁移元素、白度）
| 32 | 儿童饰品和儿童仿真饰品 | 生产领域 | 1.饰品：镍释放量、饰品中有害元素总含量、儿童首饰中有害元素溶出量
| 33 | 婴儿监视器 | 流通领域 | 防电击保护的结构要求、正常工作条件下的电击危险、绝缘要求、电气间隙和爬电距离、端子、外接软线、正常工作条件下的发热、电源端骚扰电压、骚扰功率、谐波电流、电信端口的传导共模骚扰、辐射骚扰1GHz以下、辐射骚扰1GHz以上
| 34 | 建筑节能保温材料 | 生产领域 | 柔性泡沫橡塑绝热制品（管类、板类）： 表观密度、燃烧性能、导热系数（40℃）、真空吸水率、尺寸稳定性、压缩回弹率。 绝热用模塑聚苯乙烯泡沫塑料： 表观密度、压缩强度、吸水率、导热系数、尺寸稳定性、燃烧性能。 绝热用挤塑聚苯乙烯泡沫塑料： 压缩强度、吸水率、导热系数、尺寸稳定性、燃烧性能。 建筑绝热用玻璃棉制品： 导热系数、热阻、密度及允许偏差、甲醛释放量。
| 35 | 塑料管材管件 | 生产领域 | 给水用硬聚氯乙烯（PVC-U）管材（GB/T 10002.1-2006）： 不透光性、密度、维卡软化温度、纵向回缩率、二氯甲烷浸渍试验、落锤冲击试验（TIR）、液压试验（20℃，1h）、液压试验（20℃，100h）、卫生性能-铅、卫生性能-锌、卫生性能-高锰酸钾消耗量、卫生性能-氯乙烯单体。 排水用硬聚氯乙烯（PVC-U）管材（GB/T 5836.1-2018）： 密度、维卡软化温度、纵向回缩率、 断裂伸长率、拉伸屈服应力、落锤冲击试验(TIR)、铅限量。 排水用硬聚氯乙烯（PVC-U）管件（GB/T5836.2-2018）： 密度、维卡软化温度、烘箱试验、坠落试验、铅限量。 冷热水用聚丙烯管材（GB/T 18742.2-2017）： 纵向回缩率、简支梁冲击试验、灰分、 熔融温度、氧化诱导时间、1h静液压试验、22h静液压试验、165h静液压试验、卫生性能。 冷热水用聚丙烯管件（GB/T 18742.3-2017）： 1h静液压试验、灰分、熔融温度、氧化诱导时间、卫生性能。 给水用聚乙烯(PE)管材（GB/T 13663.2-2018）： 20℃静液压强度(100h)、氧化诱导时间、灰分、断裂伸长率、纵向回缩率、卫生要求。 给水用聚乙烯(PE)管件（GB/T 13663.3-2018）： 20℃静液压强度(100h)、氧化诱导时间、灰分、卫生要求。 建筑用绝缘电工套管(JG/T 3050-1998) ： 抗压性能、冲击性能、弯曲性能、弯扁性能、跌落性能、耐热性能、 阻燃性能-自熄时间、阻燃性能-氧指数、电气性能-绝缘 强度、电气性能-绝缘电阻。 聚氯乙烯电线槽（QB/T 1614-2000）： 冲击性能、耐热性能、阻燃性能-氧指数、阻燃性能-水平燃烧性能、阻燃性能-垂直燃烧性能、阻燃性能-烟密度等级、电气性能-耐压试验、电气性能-绝缘电阻。 埋地排水用硬聚氯乙烯(PVC-U)双壁波纹管（GB/T 18477.1-2007）： 烘箱试验、冲击性能、环刚度、环柔性。 埋地用聚乙烯(PE)双壁波纹管材（GB/T 19472.1-2019）： 冲击强度、环刚度、环柔性、烘箱试验。 埋地用聚乙烯(PE)缠绕结构壁管材（GB/T 19472.2-2017）： 纵向回缩率（A型）、烘箱试验（B、C型）、灰分、氧化诱导时间、密度、环刚度、冲击性能、环柔性、熔接处的拉伸力。 地下通信管道用塑料(PVC-U)实壁管（YD/T 841.2-2016）： 落锤冲击试验、环刚度、复原率、套管坠落试验、拉伸屈服强度、纵向回缩率、维卡软化温度。 地下通信管道用塑料(PE)实壁管（YD/T 841.2-2016）： 落锤冲击试验、扁平试验、环刚度、复原率、拉伸强度、断裂伸长率、纵向回缩率。 聚氯乙烯塑料波纹电线管（ QB/T 3631-1999）： 扁平试验、热变形、常温弯曲、低温弯曲、低温冲击、氧指数、耐电压。
| 36 | 建筑用玻璃 | 生产领域 | 碎片状态、抗冲击性、霰弹袋冲击性能、表面应力。
| 37 | 预应力混凝土用钢材 | 生产领域 | 力学性能-抗拉强度、力学性能-规定塑性延伸强度、力学性能-断后伸长率、力学性能-最大力总伸长率、弯曲性能-弯曲、弯曲性能-反复弯曲。
| 38 | 脚手架用钢材 | 生产领域 | 抗滑性能、抗破坏性能、扭转刚度性能、抗拉性能、抗压性能。
| 39 | 钢管及管件 | 生产领域 | 低压流体输送用钢管： 外径、壁厚、抗拉强度、下屈服强度、断后伸长率、弯曲试验、镀锌层均匀性。 直缝电焊钢管： 外径、壁厚、抗拉强度、下屈服强度、断后伸长率、弯曲试验、压扁试验、镀锌层均匀性。 流体输送用不锈钢焊接钢管： 外径、壁厚、抗拉强度、断后伸长率、压扁试验、焊缝横向弯曲试验。 不锈钢卡压式管件连接薄壁不锈钢管： 外径、壁厚、抗拉强度、断后伸长率、压扁试验、扩口试验。
| 40 | 工业用钢材及钢材制品 | 生产领域 | 热轧光圆钢筋： 力学性能-下屈服强度、力学性能-抗拉强度、力学性能-抗拉强度、工艺性能-冷弯、化学成分-C、 化学成分-Si、化学成分-Mn、化学成分-P、化学成分-S、重量偏差c、尺寸-直径允许偏差、 尺寸-不圆度。 冷轧带肋钢筋： 力学性能（拉伸）-规定塑性延伸强度、力学性能（拉伸）-抗拉强度、力学性能（拉伸）-断后伸长率、力学性能（拉伸）-强屈比、工艺性能-弯曲、尺寸-横肋中点高、尺寸-横肋间距、重量偏差c。 热轧带肋钢筋： 力学性能-下屈服强度、力学性能-抗拉强度、力学性能-断后伸长率、力学性能-实测抗拉强度与实测屈服强度之比、力学性能-实测屈服强度与屈服强度特征值之比、力学性能-最大力总伸长率、工艺性能弯曲、化学成分-C、化学成分-Si、化学成分-Mn、化学成分-S、化学成分-P、化学成分-Ceq、尺寸-横肋高、尺寸-肋间距、重量偏差、金相。
| 41 | 金属家具 | 生产领域 | 金属家具类： 结构安全、有害物质限量、理化性能、强度和耐久性、稳定性 餐桌餐椅： 外观、表面理化性能、力学性能、安全性 钢制文件柜（QB/T 1097-2010）： 其他要求、甲醛释放量c、涂层理化性能、强度和耐久性、稳定性。
| 42 | 铝塑复合板 | 生产领域 | 建筑幕墙用铝塑复合板： 铝材厚度、涂层厚度、光泽度偏差、表面铅笔硬度、柔韧性、附着力、耐冲击性、耐磨耗性、耐沾污性、耐盐酸性、耐碱性、耐油性、耐溶剂性、耐硝酸性、弯曲强度、弯曲弹性模量、贯穿阻力、 剪切强度、滚筒剥离强度、热膨胀系数、热变形温度、耐热水性。 普通装饰用铝塑复合板： 铝材厚度、涂层厚度、光泽度偏差、表面铅笔硬度、柔韧性、附着力、耐冲击性、耐盐酸性、耐油性、耐碱性、耐硝酸性、耐溶剂性、耐沾污性、180c剥离强度、耐热水性、热变形温度。
| 43 | 铝塑复合管、铝塑复合压力管 | 生产领域 | 铝管搭接焊式铝塑复合管： 结构尺寸（平均外径、壁厚偏差）、管环径向拉力、复合强度、静液压强度(10h)、交联度、卫生性能（铅、镉、高锰酸钾消耗量）c。 铝管对接焊式铝塑复合管： 结构尺寸（平均外径、壁厚偏差）、管环径向拉力、复合强度、静液压强度(lh)、交联度、卫生性能（铅、镉、高锰酸钾消耗量）。 内层熔接型铝塑复合管： 结构尺寸（平均外径、壁厚偏差）、复合强度、静液压强度(10h)、纵向回缩率、卫生性能（铅、镉、高锰酸钾消耗量）。 外层熔接型铝塑复合管： 尺寸（平均外径、壁厚偏差）、管环径向拉力、管环最小平均剥离力、扩径试验、静液压强度(10h)、卫生性能（铅、镉、高锰酸钾消耗量）。 无规共聚聚丙烯(PP-R)塑铝稳态复合管： 结构尺寸（平均外径、壁厚偏差）、纵向回缩率、管环最小平均剥离力、静液压强度(lh)、静液压强度(22h)、静液压强度(165h)、卫生性能（铅、镉、高锰酸钾消耗量）。 耐热聚乙烯(PE-RT)塑铝稳态复合管： 尺寸（平均外径、壁厚偏差）、纵向回缩率、管环最小平均剥离力、静液压强度（lh）、静液压强度（165h）、卫生性能（铅、镉、高锰酸钾消耗量）。
| 44 | 钢塑复合管、钢塑复合压力管 | 生产领域 | 衬塑复合钢管： 塑层厚度、内衬塑结合强度、弯曲性能（适用于公称通径≤DN50）、压扁性能（适用于公称通径＞DN50且公称通径≤DN600）、耐冷热循环性能（适用于热水衬塑复合钢管）、螺旋缝衬塑复合钢管剥离强度（适用于螺旋缝衬塑复合钢管）、色、浑浊度、嗅和味、肉眼可见物、pH、铁、锰、铜、锌、挥发酚类、砷、汞、铬、镉、铅、银、氟化物、硝酸盐、氯仿、四氯化碳、苯并（α）芘、蒸发残渣、高锰酸钾消耗量。 涂塑复合钢管： 塑层厚度、涂塑层附着力、弯曲性能（适用于公称通径≤DN50）、压扁性能（适用于公称通径＞DN50且公称通径≤DN600）、涂塑层冲击试验、涂覆塑层针孔试验、色、浑浊度、嗅和味、肉眼可见物、pH、铁、锰、铜、锌、挥发酚类、砷、汞、铬、镉、铅、银、氟化物、硝酸盐、氯仿、四氯化碳、苯并（α）芘、蒸发残渣、高锰酸钾消耗量。 外覆塑复合钢管： 塑层厚度、外覆塑层剥离强度、弯曲性能（适用于公称通径≤DN50）、压扁性能（适用于公称通径＞DN50且公称通径≤DN600）、色、浑浊度、嗅和味、肉眼可见物、pH、铁、锰、铜、锌、挥发酚类、砷、汞、铬、镉、铅、银、氟化物、硝酸盐、氯仿、四氯化碳、苯并（α）芘、蒸发残渣、高锰酸钾消耗量。 给水涂塑复合钢管： 涂层厚度、针孔试验、附着力、压扁试验（适用于公称通径≤DN50）、弯曲试验（适用于公称通径＞DN50）、冲击试验、色、浑浊度、嗅和味、肉眼可见物、pH、铁、锰、铜、锌、挥发酚类、砷、 汞、铬、镉、铅、银、氟化物、硝酸盐、氯仿、四氯化碳、苯并（α）芘、蒸发残渣、高锰酸钾消耗量。
| 45 | 铜塑复合管 | 生产领域 | 衬塑复合钢管： 塑层厚度、内衬塑结合强度、弯曲性能（适用于公称通径≤DN50）、压扁性能（适用于公称通径＞DN50且公称通径≤DN600）、耐冷热循环性能（适用于热水衬塑复合钢管）、螺旋缝衬塑复合钢管剥离强度（适用于螺旋缝衬塑复合钢管）、色、浑浊度、嗅和味、肉眼可见物、pH、铁、锰、铜、锌、挥发酚类、砷、汞、铬、镉、铅、银、氟化物、硝酸盐、氯仿、四氯化碳、苯并（α）芘、蒸发残渣、高锰酸钾消耗量。 涂塑复合钢管： 塑层厚度、涂塑层附着力、弯曲性能（适用于公称通径≤DN50）、压扁性能（适用于公称通径＞DN50且公称通径≤DN600）、涂塑层冲击试验、涂覆塑层针孔试验、色、浑浊度、嗅和味、肉眼可见物、pH、铁、锰、铜、锌、挥发酚类、砷、汞、铬、镉、铅、银、氟化物、硝酸盐、氯仿、四氯化碳、苯并（α）芘、蒸发残渣、高锰酸钾消耗量。 外覆塑复合钢管： 塑层厚度、外覆塑层剥离强度、弯曲性能（适用于公称通径≤DN50）、压扁性能（适用于公称通径＞DN50且公称通径≤DN600）、色、浑浊度、嗅和味、肉眼可见物、pH、铁、锰、铜、锌、挥发酚类、砷、汞、铬、镉、铅、银、氟化物、硝酸盐、氯仿、四氯化碳、苯并（α）芘、蒸发残渣、高锰酸钾消耗量。 给水涂塑复合钢管： 涂层厚度、针孔试验、附着力、压扁试验（适用于公称通径≤DN50）、弯曲试验（适用于公称通径＞DN50）、冲击试验、色、浑浊度、嗅和味、肉眼可见物、pH、铁、锰、铜、锌、挥发酚类、砷、 汞、铬、镉、铅、银、氟化物、硝酸盐、氯仿、四氯化碳、苯并（α）芘、蒸发残渣、高锰酸钾消耗量。
| 46 | 铝合金装饰产品 | 生产领域 | 金属吊顶： 尺寸精度、棱边弯曲度、表面质量、附着力、防护层厚度。 金属及金属复合材料吊顶板（JC/T 1059-2007）： 外观质量要求、尺寸允许偏差、涂层厚度、附着力、漆膜硬度、耐冲击性、耐酸性、耐碱性、耐油性、耐沸水性。 金属及金属复合材料吊顶板（GB/T 23444-2009）： 外观质量要求、尺寸允许偏差、膜厚、附着力、漆膜硬度、耐冲击性、耐酸性、耐碱性、耐油性、耐沸水性。
| 47 | 混凝土添加剂 | 生产领域 | 释放氨、残留甲醛、氯离子含量c、含固量c、pH值c。
| 48 | 建筑用轻钢龙骨 | 生产领域 | 外观、断面尺寸（A、B、C、D、E、F）、弯曲内角半径、角度偏差、侧面平直度、底面平直度、双面锌层厚度、静载试验c。
| 49 | 水暖五金 | 生产领域 | 管螺纹精度、冷热水标志c、金属污染物析出、抗水压机械性能、密封性能、流量c、表面耐腐蚀性能、流量均匀性d、水嘴用水效率等级d。
| 50 | 木器涂料 | 流通领域 | 室内装饰装修用溶剂型醇酸木器涂料： VOC含量、总铅(Pb)含量、可溶性重金属含量（镉、铬、汞）、 乙二醇醚及醚酯总和含量（限乙二醇甲醚、乙二醇甲醚醋酸酯、乙二醇乙醚、乙二醇乙醚醋酸酯、乙二醇二甲醚、乙二醇二乙醚、二乙二醇二甲醚、三乙二醇二甲醚）、 苯含量、甲苯与二甲苯（含乙苯）含量总和、多环芳烃总和含量（限萘、蒽）、卤代烃总和含量（限二氯甲烷、三氯甲烷、四氯化碳、1,1-二氯乙烷、1,2-二氯乙烷、1,1,1-三氯乙烷、1,1,2-三氯乙烷、1,2-二氯丙烷、1,2,3-三氯丙烷、三氯乙烯、四氯乙烯）、在容器中状态、细度、干燥时间、贮存稳定性、涂膜外观、附着力、耐干热性、耐水性、耐碱性、耐污染性、 室内装饰装修用溶剂型聚氨酯木器涂料： VOC含量、总铅(Pb)含量、可溶性重金属含量（镉、铬、汞）、乙二醇醚及醚酯总和含量（限乙二醇甲醚、乙二醇甲醚醋酸酯、乙二醇乙醚、乙二醇乙醚醋酸酯、乙二醇二甲醚、乙二醇二乙醚、二乙二醇二甲醚、三乙二醇二甲醚）、苯含量、甲苯与二甲苯（含乙苯）含量总和、多环芳烃总和含量（限萘、蒽）、游离二异氰酸酯总和含量(TDI+HDI)、卤代烃总和含量（限二氯甲烷、三氯甲烷、四氯化碳、1,1-二氯乙烷、1,2-二氯乙烷、1,1,1-三氯乙烷、1,1,2-三氯乙烷、1,2-二氯丙烷、1,2,3-三氯丙烷、三氯乙烯、四氯乙烯）、在容器中状态、施工性、干燥时间、涂膜外观、贮存稳定性、打磨性、铅笔硬度、附着力、耐干热性、耐磨性、耐冲击性、耐水性、耐碱性、耐醇性、耐污染性、耐黄变性、 室内装饰装修用溶剂型硝基木器涂料： VOC含量、总铅(Pb)含量、可溶性重金属含量（镉、铬、汞）、乙二醇醚及醚酯总和含量（限乙二醇甲醚、乙二醇甲醚醋酸酯、乙二醇乙醚、乙二醇乙醚醋酸酯、乙二醇二甲醚、乙二醇二乙醚、二乙二醇二甲醚、三乙二醇二甲醚）、苯含量、甲苯与二甲苯（含乙苯）含量总和、 多环芳烃总和含量（限萘、蒽）、甲醇、卤代烃总和含量（限二氯甲烷、三氯甲烷、四氯化碳、1,1-二氯乙烷、1,2-二氯乙烷、1,1,1-三氯乙烷、1,1,2-三氯乙烷、1,2-二氯丙烷、1,2,3-三氯丙烷、三氯乙烯、四氯乙烯）、邻苯二甲酸酯总和含量（限DBP、BBP、DEHP、DNOP、DINP、DIDP）、在容器中状态、细度、干燥时间、涂膜外观、回粘性、打磨性、铅笔硬度、附着力、耐干热性、耐水性、耐碱性、耐污染性。 室内装饰装修用水性木器涂料： VOC含量、甲醛含量、总铅(Pb)含量、可溶性重金属含量（镉、铬、汞）、 乙二醇醚及醚酯总和含量（限乙二醇甲醚、乙二醇甲醚醋酸酯、乙二醇乙醚、乙二醇乙醚醋酸酯、乙二醇二甲醚、乙二醇二乙醚、二乙二醇二甲醚、三乙二醇二甲醚）、苯系物总和含量[限苯、甲苯、二甲苯（含乙苯）]、烷基酚聚氧乙烯醚总和含量、在容器中状态、细度、不挥发物、干燥时间、 贮存稳定性、涂膜外观、打磨性、硬度、附着力、耐冲击性、抗粘连性、耐磨性、 耐划伤性、耐水性、耐碱性、耐醇性、耐污染性、耐干热性、耐黄变性。 儿童房装饰用水性木器涂料： 挥发性有机化合物（VOC）含量、 甲醛含量、苯、甲苯、二甲苯、乙苯的总量、卤代烃、乙二醇醚及其酯类的总量、可溶性元素含量、邻苯二甲酸酯含量、烷基酚聚氧乙烯醚（APEO）含量、在容器中状态、细度、不挥发物含量、 干燥时间、贮存稳定性、涂膜外观、打磨性、铅笔硬度、附着力、耐冲击性、抗粘连性、耐磨性、 耐划伤性、耐水性、耐碱性、耐醇性、耐污染性、防涂鸦性、耐干热性、耐黄变性、 室内装饰装修用天然树脂木器涂料： 挥发性有机化合物(VOC)含量、苯含量、甲苯、二甲苯、乙苯含量总和、卤代烃含量、可溶性重金属含量、在容器中状态、细度、干燥时间、涂膜外观、贮存稳定性、硬度、附着力、耐干热性、耐水性、耐碱性、耐醇性、耐污染性。
| 51 | 室内照明灯具 | 流通领域 | 固定式通用灯具：结构、内部接线和外部接线、防触电保护、耐久性试验和热试验、耐热、耐火和耐起痕、插入损耗、骚扰电压、辐射电磁骚扰、谐波电流 LED控制器：防止意外接触带电部件的措施、接线端子、保护接地装置、防潮与绝缘、介电强度、绕组的耐热试验、故障状态 变压器加热试验、异常状态、结构、爬电距离和电气间隙、螺钉、载流部件及连接件、耐热、耐火和耐漏电起痕、耐腐蚀、谐波电流、骚扰电压、、辐射电磁骚扰" LED模块：接线端子、保护接地装置、防止意外接触带电部件的措施、防潮和绝缘、介电强度、故障状态、结构、爬电距离和电气间隙、螺钉、载流部件和连接件、耐热、防火及耐漏电起痕、耐腐蚀、骚扰电压、辐射电磁骚扰、谐波电流、光生物安全 LED球泡灯：互换性、意外接触带电部件的防护、潮湿处理后的绝缘电阻和介电强度、机械强度、灯头温升、耐热性、防火与防燃、骚扰电压、辐射电磁骚扰、谐波电流、光生物安全 道路照明灯具：结构、内部接线和外部接线、防触电保护、耐久性试验和热试验、防尘和防水、耐热、耐火和耐起痕、骚扰电压、辐射电磁骚扰、谐波电流 灯串（节日彩灯）：结构（导线管）、外部接线（电源连接方式）、外部接线（截面积）、内部接线（截面积）、防触电保护、耐久性试验、耐热、耐火和耐电痕（耐热）、耐热、耐火和耐电痕（耐火）、骚扰电压、辐射电磁骚扰、谐波电流 "电源插座安装的夜灯：结构、爬电距离和电气间隙、接地规定 接线端子、外部和内部接线、防触电保护、耐久性试验和热试验、防尘、防固体异物和防水、绝缘电阻和电气强度、耐热、耐火和耐起痕、骚扰电压、辐射电磁骚扰、谐波电流" 儿童用可移式灯具：结构、爬电距离和电气间隙、接地规定、接线端子、外部和内部接线、防触电保护、耐久性试验和热试验、防尘、防固体异物和防水、绝缘电阻和电气强度、耐热、耐火和耐起痕、插入损耗、骚扰电压、辐射电磁骚扰、谐波电流 可移式通用灯具：结构、内部接线和外部接线、防触电保护、耐久性试验和热试验、耐热、耐火和耐起痕、插入损耗、骚扰电压、辐射电磁骚扰、谐波电流 嵌入式灯具：结构、内部接线和外部接线、防触电保护、耐久性试验和热试验、耐热、耐火和耐起痕、插入损耗、骚扰电压、辐射电磁骚扰、谐波电流 手提灯：结构、爬电距离和电气间隙、接地规定、接线端子、外部和内部接线、防触电保护、耐久性试验和热试验、防尘、防固体异物和防水、绝缘电阻和电气强度、耐热、耐火和耐起痕、骚扰电压、辐射电磁骚扰、谐波电流 水族箱灯具：结构、爬电距离和电气间隙、接地规定、接线端子、外部和内部接线、防触电保护、耐久性试验和热试验、防尘、防固体异物和防水、绝缘电阻和电气强度、耐热、耐火和耐起痕、插入损耗、骚扰电压、辐射电磁骚扰、谐波电流 "庭园用可移式灯具：结构、爬电距离和电气间隙、接地规定 接线端子、外部和内部接线、防触电保护、耐久性试验和热试验、防尘、防固体异物和防水、绝缘电阻和电气强度、耐热、耐火和耐起痕、插入损耗、骚扰电压、辐射电磁骚扰、谐波电流" 投光灯：结构、爬电距离和电气间隙、接地规定、接线端子、外部接线和内部接线、防触电保护、耐久性试验和热试验、防尘和防水、绝缘电阻和电气强度、耐热、耐火和耐起痕、骚扰电压、辐射电磁骚扰、谐波电流 舞台灯：结构、爬电距离和电气间隙、接地规定、接线端子、外部和内部接线、防触电保护、耐久性试验和热试验、防尘、防固体异物和防水、绝缘电阻和电气强度、耐热、耐火和耐起痕、骚扰电压、辐射电磁骚扰、谐波电流、
| 52 | 户外照明用灯具及装置 | 生产领域 | 固定式通用灯具：结构、内部接线和外部接线、防触电保护、耐久性试验和热试验、耐热、耐火和耐起痕、插入损耗、骚扰电压、辐射电磁骚扰、谐波电流 LED控制器：防止意外接触带电部件的措施、接线端子、保护接地装置、防潮与绝缘、介电强度、绕组的耐热试验、故障状态 变压器加热试验、异常状态、结构、爬电距离和电气间隙、螺钉、载流部件及连接件、耐热、耐火和耐漏电起痕、耐腐蚀、谐波电流、骚扰电压、、辐射电磁骚扰" LED模块：接线端子、保护接地装置、防止意外接触带电部件的措施、防潮和绝缘、介电强度、故障状态、结构、爬电距离和电气间隙、螺钉、载流部件和连接件、耐热、防火及耐漏电起痕、耐腐蚀、骚扰电压、辐射电磁骚扰、谐波电流、光生物安全 LED球泡灯：互换性、意外接触带电部件的防护、潮湿处理后的绝缘电阻和介电强度、机械强度、灯头温升、耐热性、防火与防燃、骚扰电压、辐射电磁骚扰、谐波电流、光生物安全 道路照明灯具：结构、内部接线和外部接线、防触电保护、耐久性试验和热试验、防尘和防水、耐热、耐火和耐起痕、骚扰电压、辐射电磁骚扰、谐波电流 灯串（节日彩灯）：结构（导线管）、外部接线（电源连接方式）、外部接线（截面积）、内部接线（截面积）、防触电保护、耐久性试验、耐热、耐火和耐电痕（耐热）、耐热、耐火和耐电痕（耐火）、骚扰电压、辐射电磁骚扰、谐波电流 "电源插座安装的夜灯：结构、爬电距离和电气间隙、接地规定 接线端子、外部和内部接线、防触电保护、耐久性试验和热试验、防尘、防固体异物和防水、绝缘电阻和电气强度、耐热、耐火和耐起痕、骚扰电压、辐射电磁骚扰、谐波电流" 儿童用可移式灯具：结构、爬电距离和电气间隙、接地规定、接线端子、外部和内部接线、防触电保护、耐久性试验和热试验、防尘、防固体异物和防水、绝缘电阻和电气强度、耐热、耐火和耐起痕、插入损耗、骚扰电压、辐射电磁骚扰、谐波电流 可移式通用灯具：结构、内部接线和外部接线、防触电保护、耐久性试验和热试验、耐热、耐火和耐起痕、插入损耗、骚扰电压、辐射电磁骚扰、谐波电流 嵌入式灯具：结构、内部接线和外部接线、防触电保护、耐久性试验和热试验、耐热、耐火和耐起痕、插入损耗、骚扰电压、辐射电磁骚扰、谐波电流 手提灯：结构、爬电距离和电气间隙、接地规定、接线端子、外部和内部接线、防触电保护、耐久性试验和热试验、防尘、防固体异物和防水、绝缘电阻和电气强度、耐热、耐火和耐起痕、骚扰电压、辐射电磁骚扰、谐波电流 水族箱灯具：结构、爬电距离和电气间隙、接地规定、接线端子、外部和内部接线、防触电保护、耐久性试验和热试验、防尘、防固体异物和防水、绝缘电阻和电气强度、耐热、耐火和耐起痕、插入损耗、骚扰电压、辐射电磁骚扰、谐波电流 "庭园用可移式灯具：结构、爬电距离和电气间隙、接地规定 接线端子、外部和内部接线、防触电保护、耐久性试验和热试验、防尘、防固体异物和防水、绝缘电阻和电气强度、耐热、耐火和耐起痕、插入损耗、骚扰电压、辐射电磁骚扰、谐波电流" 投光灯：结构、爬电距离和电气间隙、接地规定、接线端子、外部接线和内部接线、防触电保护、耐久性试验和热试验、防尘和防水、绝缘电阻和电气强度、耐热、耐火和耐起痕、骚扰电压、辐射电磁骚扰、谐波电流 舞台灯：结构、爬电距离和电气间隙、接地规定、接线端子、外部和内部接线、防触电保护、耐久性试验和热试验、防尘、防固体异物和防水、绝缘电阻和电气强度、耐热、耐火和耐起痕、骚扰电压、辐射电磁骚扰、谐波电流、
| 53 | 建筑防水卷材 | 生产领域 | 弹性体改性沥青防水卷材： 可溶物含量、耐热性、低温柔性、不透水性、拉力、延伸率、热老化（拉力保持率）、热老化（延伸率保持率）、热老化（低温柔性）、热老化（尺寸变化率）、热老化（质量损失）、渗油性、接缝剥离强度。 预铺防水卷材： 可溶物含量、拉伸性能（拉力）、拉伸性能（拉伸强度）、拉伸性能（膜断裂伸长率）、拉伸性能（最大拉力时伸长率）、拉伸性能（拉伸时现象）、钉杆撕裂强度、抗冲击性能、抗静态荷载、耐热性、低温弯折性、低温柔性、渗油性、与后浇混凝土剥离强度（无处理）、与后浇混凝土剥离强度（浸水处理）、与后浇混凝土剥离强度（泥沙污染表面）、与后浇混凝土剥离强度（热处理）、 热老化（拉力保持率）、热老化（伸长率保持率）、热老化（低温弯折性）、热老化（低温柔性）、尺寸变化率。 湿铺防水卷材： 可溶物含量、拉伸性能（拉力）、拉伸性能、（最大拉力时伸长率）、拉伸性能（拉伸时现象）、 撕裂力、耐热性、低温柔性、不透水性、卷材与卷材剥离强度（搭接边）（无处理）、 卷材与卷材剥离强度（搭接边）（浸水处理）、卷材与卷材剥离强度（搭接边）（热处理）、渗油性、持粘性、与水泥砂浆剥离强度（无处理）、与水泥砂浆剥离强度（热处理）、热老化（拉力保持率）、热老化（伸长率保持率）、热老化（低温柔性）、尺寸变化率、热稳定性。 自粘聚合物改性沥青防水卷材： 拉伸性能（拉力）、拉伸性能（最大拉力时延伸率）、拉伸性能（沥青断裂延伸率）、拉伸性能（拉伸时现象）、钉杆撕裂强度、耐热性、低温柔性、不透水性、剥离强度、渗油性、持粘性、热老化（拉力保持率）、热老化（最大拉力时延伸率）、热老化（低温柔性）、热老化（剥离强度卷材与铝板）、热稳定性、可溶物含量、热老化（尺寸稳定性）、自粘沥青再剥离强度。 聚氯乙烯（PVC）防水卷材： 中间胎基上面树脂层厚度、拉伸性能（最大拉力）、拉伸性能（拉伸强度）、拉伸性能（最大拉力时伸长率）、拉伸性能（断裂伸长率）、热处理尺寸变化率、低温弯折性、不透水性、抗冲击性能、抗静态荷载、直角撕裂强度、梯形撕裂强度、吸水率、接缝剥离强度。 高分子防水卷材： 拉伸强度、拉断伸长率、撕裂强度、不透水性、低温弯折、加热伸缩量、热空气老化、耐碱性、复合强度(FS2型表层与芯层)。
| 54 | 人造板 | 生产领域 | 胶合板： 含水率、胶合强度、静曲强度、弹性模量、浸渍剥离c、甲醛释放量b。 浸渍胶膜纸饰面纤维板和刨花板： 内结合强度、表面胶合强度、表面耐磨、表面耐香烟灼烧、表面耐干热、表面耐污染腐蚀、表面耐龟裂、甲醛释放限量c、静曲强度、弹性模量、24h吸水厚度膨胀率、握螺钉力d。 浸渍胶膜纸饰面胶合板和细木工板： 胶合强度、浸渍剥离、横向静曲强度、表面胶合强度、表面耐磨、表面耐香烟灼烧、表面耐干热、表面耐污染腐蚀、表面耐龟裂、甲醛释放限量c。 浸渍纸层压木质地板： 含水率、吸水厚度膨胀率、表面胶合强度、静曲强度、内结合强度、表面耐磨、表面耐香烟灼烧、表面耐龟裂、甲醛释放限量c。 刨花板： 吸水厚度膨胀率c、静曲强度、弹性模量、内胶合强度、表面结合强度d、握螺钉力e、甲醛释放量f。 实木复合地板： 含水率、浸渍剥离、静曲强度、弹性模量、表面耐磨、漆膜附着力、甲醛释放量c。 细木工板： 含水率、横向静曲强度、浸渍剥离、表面胶合强度、胶合强度、漆膜硬度、甲醛释放量c。 中密度纤维板： 吸水厚度膨胀率、静曲强度、弹性模量、内结合强度、表面结合强度、甲醛释放量c。 竹集成材地板： 含水率、浸渍剥离试验、静曲强度、表面漆膜耐磨性、表面漆膜耐污染性、表面漆膜附着力、表面抗冲击性能、甲醛释放量c。 装饰单板贴面人造板： 含水率、浸渍剥离试验、表面胶合强度、冷热循环试验、甲醛释放量c。 实木地板： 含水率、漆膜表面耐磨、漆膜附着力、漆膜硬度、漆膜表面耐污染、可溶性铅、可溶性镉、可溶性铬、可溶性汞、木材名称。
| 55 | 木质家具 | 生产领域 | 外观c、表面理化性能、力学性能d（强度和耐久性、稳定性）、结构安全性、有害物质限量e
| 56 | 灯用电器附件 | 流通领域 | 放电灯（荧光灯除外）用镇流器：防止意外接触带电部件的措施、接线端子、接地装置、防潮与绝缘、介电强度、故障状态、结构、爬电距离和电气间隙、螺钉、载流部件和连接件、耐热、防火及耐漏电起痕、耐腐蚀、骚扰电压、辐射电磁骚扰、谐波电流 荧光灯电感镇流器：防止意外接触带电部件的措施、接线端子、接地装置、防潮与绝缘、介电强度、结构、爬电距离和电气间隙、螺丝、载流件及连接件、耐热、耐火和耐漏电起痕、耐腐蚀、无负载输出电压、骚扰电压、辐射电磁骚扰、谐波电流、能效限定值 荧光灯用交流电子镇流器：防止意外接触带电部件的措施、接线端子、保护接地装置、防潮与绝缘、介电强度、故障状态、关联部件的保护措施、异常状态、灯寿命结束时镇流器的状态、爬电距离和电气间隙、螺钉、截流部件及连接件、耐热、防火和耐漏电起痕、耐腐蚀、镇流器能效限定值、谐波电流、骚扰电压、辐射电磁骚扰
| 57 | 建筑用墙面涂料 | 流通领域 | 内墙涂料(面漆)： VOC含量、甲醛含量、苯系物总和含量[限苯、甲苯、二甲苯(含乙苯)]、总铅(Pb)含量、可溶性重金属含量（镉、铬、汞）、烷基酚聚氧乙烯醚总和含量、容器中状态、施工性、低温稳定性、低温成膜性、涂膜外观、干燥时间、耐碱性、对比率、耐洗刷性。 内墙涂料(底漆)： VOC含量、甲醛含量、苯系物总和含量[限苯、甲苯、二甲苯(含乙苯)]、总铅(Pb)含量、可溶性重金属含量（镉、铬、汞）、烷基酚聚氧乙烯醚总和含量、容器中状态、施工性、低温稳定性、低温成膜性、涂膜外观、干燥时间、耐碱性、抗泛碱性、透水性。 弹性建筑涂料（内墙）： 干燥时间、耐碱性、低温稳定性、容器中状态、施工性、涂膜外观、对比率、拉伸强度、断裂伸长率、VOC含量、甲醛含量、苯系物总和含量[限苯、甲苯、二甲苯(含乙苯)]、总铅(Pb)含量、可溶性重金属含量（镉、铬、汞）、烷基酚聚氧乙烯醚总和含量。 儿童房装饰用内墙涂料： 在容器中状态、干燥时间、施工性、涂膜外观、耐冻融性、对比率（白色、浅色面漆）、耐洗刷性（面漆）、耐碱性、抗泛碱性（底漆）、耐沾污综合能力（白色、浅色面漆）、挥发性有机化合物（VOC）含量、游离甲醛含量、苯、甲苯、乙苯、二甲苯的总量、乙二醇醚及其脂类的总量、可溶性元素含量、烷基酚聚氧乙烯醚（APEO）含量、石棉含量。 合成树脂乳液外墙涂料（面漆）： VOC含量、甲醛含量、总铅(Pb)含量、可溶性重金属含量（镉、铬、汞）、乙二醇醚及醚酯总和含量总和(限乙二醇甲醚、乙二醇甲醚醋酸酯、乙二醇乙醚、乙二醇乙醚醋酸酯、乙二醇二甲醚、乙二醇二乙醚、二乙二醇二甲醚、三乙二醇二甲醚)、在容器中状态、施工性、低温稳定性、干燥时间(表干)、涂膜外观、 对比率、耐水性、耐碱性、耐洗刷性、耐人工气候老化性、耐沾污性、涂层耐温变性、透水性。 合成树脂乳液外墙涂料（中涂漆）： VOC含量、甲醛含量、总铅(Pb)含量、可溶性重金属含量（镉、铬、汞）、乙二醇醚及醚酯总和含量总和(限乙二醇甲醚、乙二醇甲醚醋酸酯、乙二醇乙醚、乙二醇乙醚醋酸酯、乙二醇二甲醚、乙二醇二乙醚、二乙二醇二甲醚、三乙二醇二甲醚)、在容器中状态、施工性、低温稳定性、干燥时间(表干)涂膜外观、耐水性、耐碱性、耐洗刷性、附着力、涂层耐温变性、与下道涂层的适应性。 溶剂型外墙涂料： VOC含量、总铅(Pb)含量、可溶性重金属含量（镉、铬、汞）、 乙二醇醚及醚酯总和含量总和(限乙二醇甲醚、乙二醇甲醚醋酸酯、乙二醇乙醚、乙二醇乙醚醋酸酯、乙二醇二甲醚、乙二醇二乙醚、二乙二醇二甲醚、三乙二醇二甲醚)、卤代烃总和含量(限二氯甲烷、三氯甲烷、四氯化碳、1,1-二氯乙烷、1,2-二氯乙烷、1,1,1-三氯乙烷、1,1,2-三氯乙烷、1,2-二氯丙烷、1,2,3-三氯丙烷、三氯乙烯、四氯乙烯)、苯含量、甲苯和二甲苯（乙苯）总和含量、容器中状态、施工性、 干燥时间(表干)、涂膜外观、对比率、耐水性、耐碱性、耐洗刷性、耐人工气候老化性、耐沾污性、涂层耐温变性。 建筑外墙用底漆： VOC含量、总铅(Pb)含量、可溶性重金属含量（镉、铬、汞）、 乙二醇醚及醚酯总和含量总和(限乙二醇甲醚、乙二醇甲醚醋酸酯、乙二醇乙醚、乙二醇乙醚醋酸酯、乙二醇二甲醚、乙二醇二乙醚、二乙二醇二甲醚、三乙二醇二甲醚)、 卤代烃总和含量(限二氯甲烷、三氯甲烷、四氯化碳、1,1-二氯乙烷、1,2-二氯乙烷、1,1,1-三氯乙烷、1,1,2-三氯乙烷、1,2-二氯丙烷、1,2,3-三氯丙烷、三氯乙烯、四氯乙烯)、苯含量、甲苯和二甲苯（乙苯）总和含量、容器中状态、施工性、低温稳定性、涂膜外观、干燥时间（表干）、耐水性、耐碱性、 透水性、抗泛盐碱性、与下道涂层的适应性。 弹性建筑涂料： 干燥时间、耐碱性、低温稳定性、容器中状态、施工性、涂膜外观、对比率、耐水性、耐人工老化性、涂层耐温变性、耐沾污性、低温柔性、拉伸强度、断裂伸长率、VOC含量、 甲醛含量、总铅(Pb)含量、可溶性重金属含量（镉、铬、汞）、乙二醇醚及醚酯总和含量总和(限乙二醇甲醚、乙二醇甲醚醋酸酯、乙二醇乙醚、乙二醇乙醚醋酸酯、乙二醇二甲醚、乙二醇二乙醚、二乙二醇二甲醚、三乙二醇二甲醚)。
| 58 | 工业防护涂料 | 生产领域 | 汽车用底漆： 干燥时间、划格试验、铅笔硬度、打磨性、耐水性、耐酸性、耐汽油性、耐油性、耐湿热性、耐碱性、耐盐雾性、VOC含量、苯含量、甲苯与二甲苯（含乙苯）总和含量、卤代烃总和含量、乙二醇醚及醚酯总和含量、重金属含量（限色漆）。 各色汽车用面漆： 细度、贮存稳定性、划格试验、铅笔硬度、弯曲试验、光泽、杯突试验、耐水性、耐汽油性、耐温变性、VOC含量、苯含量、甲苯与二甲苯（含乙苯）总和含量、卤代烃总和含量、乙二醇醚及醚酯总和含量。 重金属含量（限色漆）。 汽车用水性涂料底漆、中间漆： 在容器中状态、细度、贮存稳定性、划格试验、耐冲击性、弯曲试验、杯突试验、耐盐雾性（底漆）、VOC含量、苯系物总和含量、乙二醇醚及醚酯总和含量、重金属含量（限色漆）。 汽车用水性涂料面漆： 在容器中状态、细度、贮存稳定性、涂膜外观、耐冲击性、铅笔硬度、弯曲试验、划格试验、杯突试验、鲜映性、耐温变性、耐水性、耐酸性、耐碱性、耐油性、耐汽油性、耐盐雾性、耐湿热性、耐人工气候老化性、VOC含量、苯系物总和含量、乙二醇醚及醚酯总和含量、重金属含量（限色漆）。
| 59 | 非电气灯具及照明装置（手电筒） | 生产领域、流通领域 | 手电筒： 聚光性能、导电性能、开关性能、绝缘性能、主结构螺纹联接、外观。 充电式手电筒： 结构-走线槽、结构-平稳性、结构-夹紧力、外部接线和内部接线-电源连接方法、外部接线和内部接线-外部接线截面积、外部接线和内部接线-软线固定架、外部接线和内部接线-内部接线截面积、防触电保护、耐久性试验和热试验-耐久性试验、（耐热、耐火和耐起痕）耐热、（耐热、耐火和耐起痕）-（耐燃烧、防引燃）。 手提灯： 结构、外部接线和内部接线、防触电保护、耐久性试验和热试验（耐久性）、（耐热、耐火和耐起痕）。
| 60 | 胶合板 | 生产领域 | SBI试验、可燃性。
| 61 | 胶粘剂 | 生产领域 | 聚乙酸乙烯酯乳液胶粘剂： 游离甲醛、苯、甲苯+二甲苯、挥发性有机化合物（VOC)含量、压缩剪切强度 干强度、压缩剪切强度 湿强度、pH值、黏度、不挥发物。 水溶性聚乙烯醇建筑胶粘剂： 游离甲醛、苯、甲苯+二甲苯、挥发性有机化合物（VOC)含量、粘结强度、低温稳定性、不挥发物含量、pH值。 溶剂型多用途氯丁橡胶胶粘剂： 游离甲醛、苯、甲苯+二甲苯、二氯甲烷、1,2-二氯乙烷、1,1,2-三氯乙烷、三氯乙烯总量、挥发性有机化合物（VOC)含量、剪切强度（48h）、剥离强度（48h）、不挥发物含量、黏度、初粘剪切强度、初粘剥离强度。 木工用氯丁橡胶胶粘剂： 游离甲醛、苯、甲苯+二甲苯、二氯甲烷、1,2-二氯乙烷、1,1,2-三氯乙烷、三氯乙烯总量、挥发性有机化合物（VOC)含量、拉伸剪切强度、不挥发物含量、耐干热性能、初粘强度、粘度。 溶剂型SBS胶粘剂： 游离甲醛、苯、甲苯+二甲苯、二氯甲烷、（1,2-二氯乙烷、1,1,2-三氯乙烷、三氯乙烯）总量、 挥发性有机化合物（VOC)含量、不挥发物含量、黏度、拉伸剪切强度、初粘强度、T剥离强度、耐干热性能。 硬聚氯乙烯（PVC-U）塑料管道系统用溶剂型胶粘剂： 树脂含量、溶解性、粘度、粘结强度（16h）、水压爆破强度。 鞋和箱包用胶粘剂检验： 苯、甲苯+二甲苯、游离甲苯二异氰酸酯c、正己烷、1,2-二氯乙烷、总卤代烃（含1,2-二氯乙烷、二氯甲烷、1,1,1-三氯乙烷，1，1,2-三氯乙烷）、挥发性有机化合物（VOC)含量、初粘性、剥离强度、耐热老化性、剪切强度、蠕变性。 鞋用水性聚氨酯胶粘剂： pH值、固含量、初粘性、剥离强度、耐热老化性、剪切强度、蠕变性、苯、甲苯+二甲苯、正己烷、二氯乙烷、1,2-二氯乙烷、1,1,1-三氯乙烷、1,1,2-三氯乙烷、挥发性有机化合物（VOC)含量。 建筑用硅酮结构密封胶： 下垂度、表干时间、硬度、拉伸粘结性（23℃）、拉伸粘结性（90℃）、拉伸粘结性（浸水后）、热老化（热失重、龟裂、粉化）、挥发性有机化合物（VOC)含量。 硅酮建筑密封胶： 下垂度、表干时间、弹性恢复率、拉伸模量、定伸粘结性、浸水后定伸粘结性、质量损失率、挥发性有机化合物（VOC)含量。 中空玻璃用硅酮结构密封胶： 下垂度、表干时间、硬度、拉伸粘结性（23℃）、拉伸粘结性（90℃）、拉伸粘结性（浸水后）、热老化（热失重、龟裂、粉化）、挥发性有机化合物（VOC)含量。 石材用建筑密封胶： 下垂度、表干时间、弹性恢复率、拉伸模量、定伸粘结性、浸水后定伸粘结性、质量损失、挥发性有机化合物（VOC)含量。 聚氨酯建筑密封胶： 下垂度、表干时间、拉伸模量、弹性恢复率、定伸粘结性、浸水后定伸粘结性、质量损失率、挥发性有机化合物（VOC)含量。 聚硫建筑密封胶： 流动性、表干时间、弹性恢复率、拉伸模量、定伸粘结性、浸水后定伸粘结性、质量损失率、挥发性有机化合物（VOC)含量。 丙烯酸酯建筑密封胶： 下垂度、表干时间、弹性恢复率、定伸粘结性、浸水后定伸粘结性、断裂伸长率、浸水后断裂伸长率、低温柔性、 体积变化率、挥发性有机化合物（VOC)含量。 建筑窗用弹性密封胶： 下垂度、表干时间、拉伸粘结性能、低温柔性、挥发性有机化合物（VOC)含量。 中空玻璃用弹性密封胶： 下垂度、表干时间、硬度、弹性恢复率、拉伸粘结性、热失重、挥发性有机化合物（VOC)含量。 建筑用防霉密封胶： 下垂度、表干时间、弹性恢复率、拉伸模量、定伸粘结性、浸水后定伸粘结性、质量损失、挥发性有机化合物（VOC)含量。
| 62 | 水泥 | 生产领域 | 通用硅酸盐水泥： 三氧化硫、氧化镁、烧失量、不溶物、氯离子含量、细度、凝结时间、安定性、强度、放射性、水溶性铬(Ⅵ)。 砌筑水泥： 三氧化硫、氯离子、水溶性铬(Ⅵ)、细度、凝结时间、沸煮法安定性、保水率、强度、放射性。
| 63 | 洗衣粉（含磷洗衣粉、无磷洗衣粉） | 流通领域 | 洗衣粉（含磷型）：表观密度、总活性物质量分数、非离子表面活性剂质量分数、总五氧化二磷质量分数、游离碱（以NaOH计）质量分数、pH（0. 1%溶液，25℃）、规定污布的去污力 洗衣粉（无磷型）：表观密度、总活性物质量分数、非离子表面活性剂质量分数、总五氧化二磷质量分数、游离碱（以NaOH计）质量分数、pH(0. 1%溶液，25℃)、规定污布的去污力 洗衣膏：膏体稳定性、总活性物（质量分数）、pH（25℃，0.1%）)、磷酸盐（以P2O5计）（质量分数）、全部规定污布（JB-01、JB-02、JB-03）的去污力
| 64 | 皂类（洗衣皂、复合洗衣皂、透明皂、皂粉、液体皂等） | 流通领域 | 香皂：干钠皂、总有效物含量、总游离碱（以NaOH计）、氯化物（NaCl计）、游离苛性碱（以NaOH计）、总五氧化二磷、透明度[(6. 50±0.15)mm切片] 洗衣皂：干钠皂、发泡力（5min）、氯化物（NaCl计）、游离苛性碱（以NaOH计）、总五氧化二磷、透明度[(6. 50±0.15)mm切片] 透明皂：干钠皂、总有效物、游离苛性碱（以NaOH计）、氯化物（NaCl计）、透明度[(6. 50±0.15)mm切片]、发泡力（5min） 复合洗衣皂：总有效物、抗硬水度（0.20%皂液，50. 0mL，(40℃±2)℃）、游离苛性碱（以NaOH计）、发泡力（5min）、总五氧化二磷
| 65 | 家居清洁剂 | 流通领域 | 空气清新气雾剂：内容物色泽、香型、喷雾形态、耐热、耐寒、喷出率、内压力、泄漏试验、pH、甲醇 通用水基金属净洗剂：外观、水分及挥发物、pH值、净洗力、泡沫性能、腐蚀性、防锈性、漂洗性能、高温稳定性、低温稳定性 木制品上光蜡：外观、色泽、气味、耐热、耐寒、pH值、不挥发物（总固体） 玻璃清洗剂：外观、气味、稳定性、表面张力、pH值、冰点 卫生洁具清洗剂：外观、气味、稳定性、总酸度、表面活性剂含量、腐蚀性 厨房油垢清洗剂：外观、气味、稳定性、总活性物含量、碱度、pH、腐蚀量、去污力 硬质地板清洗剂：外观、气味、稳定性、总活性物含量、去污力、pH、总五氧化二磷含量 空气净化用竹炭：水分含量、灰分含量、固定碳含量 织物柔顺剂：外观、气味、稳定性、分散性、pH、总固形物含量、总五氧化二磷 卫生洁具清洗剂：外观、气味、稳定性、总酸度、表面活性剂含量、腐蚀性、标志
| 66 | 日用橡胶制品 | 流通领域 | HG/T 2584-2010《橡胶工业手套》：外观、规格尺寸、拉伸负荷、针孔、耐渗透性 HG/T 2888-2010《橡胶家用手套》：规格尺寸、外观、拉伸负荷、拉断伸长率、不漏水性、老化后拉伸负荷、老化后拉断伸长率 GB 10213-2006《一次性使用医用橡胶检查手套》：物理尺寸、不透水性、老化前扯断力、老化前扯断伸长率、老化后扯断力、老化后扯断伸长率
| 67 | 日用塑料制品 | 生产领域 | 塑料购物袋：尺寸偏差、跌落试验、提吊试验、漏水性、封合强度、落镖冲击、总迁移量c、高锰酸钾消耗量c、重金属（以Pb计）c、脱色试验c、d
| 68 | 车用美容、表面修补产品 | 生产领域 | 空气清新气雾剂：内容物色泽、香型、喷雾形态、耐热、耐寒、喷出率、内压力、泄露试验、pH、甲醇、标志 通用水基金属净洗剂：外观、水分及挥发物、pH值、净洗力、泡沫性能c、腐蚀性、防锈性、漂洗性能、高温稳定性、低温稳定性、标志 电喷汽车喷油嘴清洗液：外观、闪点、标志、机械杂质、稳定性 汽车风窗玻璃清洗液：pH值、外观、相容性、标志、热稳定性（50℃±2℃，8h）、低温稳定性（-30℃±2℃，8h） 汽车上光蜡（执行标准为GB/T 23437-2009）：密度（20℃）、pH值、标志、稳定性
| 69 | 电动自行车配套件 | 流通领域 | 电池充电器（GB 4706.1、GB4706.18）：对触及带电部件的防护、输入功率和电流、发热、工作温度下的泄漏电流和电气强度、变压器和相关电路的过载保护、机械强度、内部布线、电气间隙、爬电距离和固体绝缘、产品标志
| 70 | 汽车用制动器衬片 | 生产领域 | 乘用车盘式衬片： 摩擦性能、剪切强度。 乘用车鼓式衬片： 摩擦性能、剪切强度。 商用车盘式衬片： 摩擦性能、剪切强度。 商用车鼓式衬片：商用车鼓式衬片
| 71 | 动力电池：电动车用铅酸蓄电池 | 生产领域 | 起动用铅酸蓄电池：型号、尺寸、分类、端子和极性、容量、低温起动能力、充电接受能力、电解液保持能力、耐振动性、干式荷电（或湿式荷电）蓄电池起动能力、气密性、标志 牵引用铅酸蓄电池：容量、高倍率放电、封口剂、外形尺寸、标志 固定型阀控密封式铅酸蓄电池：容量性能、再充电性能、热失控敏感性、低温敏感性、信息与警告标记的存在与耐久性、耐高电流能力、短路电流与直流内阻、防爆能力、抗机械破损能力、标志 "通用阀控式铅酸蓄电池：20h率容量、1小时率放电 27min率放电、最大放电电流、过放电、安全性、防爆性能、耐振动性、耐冲击性、标志" 摩托车用铅酸蓄电池：安全性、容量、低温起动能力、充电接受能力、电解液保持能力、耐振动性、干式荷电性能、型号编制、结构尺寸、产品分类、标志
| 72 | 按摩器具 | 流通领域 | 对触及带电部件的防护、输入功率和电流、发热、工作温度下的泄漏电流和电气强度、耐潮湿、泄漏电流和电气强度、非正常工作（不包括第19.11.4条的试验）、稳定性和机械危险、机械强度、结构（不包括第22.46条的试验）、内部布线、电源连接和外部软缆、外部导线用接线端子、接地措施、螺钉和连接、爬电距离、电气间隙和固体绝缘、耐热和耐燃、辐射、毒性和类似危险
| 73 | 卫生纸 | 流通领域 | 1. GB/T 20810-2006《卫生纸（含卫生纸原纸）》：细菌菌落总数c、大肠菌群c、金黄色葡萄球菌c、溶血性链球菌c、横向吸液高度、抗张指数、柔软度、尘埃度 2.GB/T 20810-2018《卫生纸（含卫生纸原纸）》：细菌菌落总数c、大肠菌群c、金黄色葡萄球菌c、溶血性链球菌c、D65亮度d、横向吸液高度、抗张指数、柔软度、可迁移性荧光物质e、灰分、重金属含量（砷）f、重金属含量（铅）f
| 74 | 伞类制品 | 流通领域 | 晴雨伞（GB/T 23147-2018）：产品完整性、伞杆抗风强度、伞面、伞面防紫外线、伞骨、外观、无故障连续开关次数、染色牢度缝制、耐腐蚀、自开伞、自开自收伞下盘稳定性、自开伞、自开自收伞的开关伞力和压缩伞杆力、规格尺寸、防雨性能。
| 75 | 牙刷 | 流通领域 | 牙刷：卫生要求、感官安全要求、有害元素、毛束拉力、颈部抗弯力、单丝弯曲恢复率、磨毛、规格尺寸、柄部抗弯力、耐温性能、外观质量 儿童牙刷产品：卫生要求、感官安全要求、有害元素、毛束拉力、颈部抗弯力、单丝弯曲恢复率、磨毛、饰件、规格尺寸、柄部抗弯力、耐温性能、外观质量 磨尖丝牙刷产品：卫生要求、感官安全要求、有害元素、磨尖丝、非磨尖丝部分刷毛、毛束拉力、颈部抗弯力、单丝弯曲恢复率、规格尺寸、柄部抗弯力、耐温性能、外观质量
| 76 | 陶瓷制卫生设备 | 流通领域 | 陶瓷坐便器： 水封深度、水封表面面积、便器用水量、洗净功能、固体排放功能、污水置换功能、坐便器水封回复、安全水位技术要求、坐便器用水效率等级、坐便器用水效率限定值、管道输送特性、驱动方式、进水阀密封性、进水阀耐压性、进水阀CL标记、防虹吸功能、水箱安全水位、排水阀自闭密封性。 水嘴： 管螺纹精度、冷热水标志、抗水压机械性能、密封性能、流量、表面耐腐蚀性能、流量均匀性、水嘴用水效率等级。
| 77 | 建筑耐火构件 | 生产领域 | 耐火性能
| 78 | 消防应急照明和疏散指示产品 | 生产领域 | 消防应急灯具： 外壳防护等级、接地保护、基本功能试验、（充、放电性能）、重复转换性能、 电压波动性能、转换电压性能（集中控制型系统除外）、（充、放电耐久性能）、绝缘性能、耐压性能、气候环境耐受性能、机械环境耐受性能、结构、 爬电距离和电气间隙、主要部件性能、标志、使用说明书。
| 79 | 电线电缆 | 生产领域 | 电线电缆（聚氯乙烯绝缘电缆电线）产品： 导体电阻、成品电缆电压试验、绝缘线芯电压试验、绝缘电阻、绝缘平均厚度、绝缘最薄处厚度、护套平均厚度、护套最薄处厚度、绝缘老化前抗张强度、绝缘老化前断裂伸长率、绝缘老化后抗张强度、绝缘老化后断裂伸长率、绝缘老化后抗张强度变化率、绝缘老化后断裂伸长率变化率、绝缘失重试验、护套老化前抗张强度、护套老化前断裂伸长率、护套老化后抗张强度、护套老化后断裂伸长率、护套老化后抗张强度变化率、护套老化后断裂伸长率变化率、护套失重试验、绝缘热冲击试验、护套热冲击试验、护套浸矿物油试验后 抗张强度变化率、护套浸矿物油试验后 断裂伸长率变化率、绝缘热稳定性试验、护套热稳定性试验、曲挠试验、不延燃试验 电线电缆(塑料绝缘控制电缆)产品： 导体电阻(20℃)、成品电压试验、绝缘线芯电压试验、绝缘电阻(70℃)、导体单线根数、绝缘厚度最薄点厚度、护套厚度最薄点厚度、平均外径、f值、绝缘老化前抗张强度、绝缘老化前断裂伸长率、绝缘老化后抗张强度最大变化率、绝缘老化后断裂伸长率最大变化率、绝缘热失重、绝缘热冲击试验、高温压力试验绝缘压痕深度、绝缘低温弯曲试验、绝缘低温冲击试验、护套老化前抗张强度、护套老化前断裂伸长率、护套老化后抗张强度最大变化率、护套老化后断裂伸长率最大变化率、护套热失重、护套热冲击试验、高温压力试验护套压痕深度、护套低温弯曲试验、成品电缆低温冲击试验、不延燃试验、标志、表观、绝缘热延伸试验、护套抗开裂试验 电线电缆（电力电缆）产品： 绝缘平均厚度、绝缘最薄处厚度、非金属护套最薄处厚度、导体电阻、导体最高温度下绝缘电阻常数、4h电压试验、绝缘老化前抗张强度、绝缘老化后抗张强度、绝缘老化前断裂伸长率、绝缘老化后断裂伸长率、绝缘老化前后抗张强度变化率、绝缘老化前后断裂伸长率变化率、PVC绝缘热冲击、EPR，HEPR和XLPE绝缘热延伸、XLPE绝缘的收缩、非金属护套老化前抗张强度、非金属护套老化后抗张强度、非金属护套老化前断裂伸长率、非金属护套老化前后抗张强度变化率、非金属护套老化后断裂伸长率、非金属护套老化前后断裂伸长率变化率、ST2型PVC护套失重、PVC护套热冲击、电缆的单根阻燃
| 80 | 电力设备及线路材料（电缆桥架） | 生产领域 | 电缆桥架：板材厚度、相对挠度、防护层厚度、表面钝化处理(仅对电镀锌桥架)、防护层附着力、防护层均匀性(仅对电镀锌桥架)、防护层外观、表面要求 电控配电用电缆桥架：板材厚度、表面防护层厚度、表面防护层附着力、防护层均匀性、防护层外观、机械荷载 铝合金电缆桥架：尺寸（壁厚）、荷载试验、防护层厚度、铆接要求、表面要求 钢制电缆桥架：板材厚度、相对挠度 热浸镀锌防腐处理（热浸镀锌工艺适用）：镀锌厚度（附着量）平均值、镀层附着力、镀层均匀性 电镀锌防腐处理（电镀锌工艺适用）：镀锌层厚度（附着量）、表面钝化处理、锌层附着力 喷涂粉末防腐处理（喷涂粉末工艺适用）：厚度、附着力 涂漆防腐处理（涂漆工艺适用）：厚度、附着力
| 81 | 塑料编织袋 | 生产领域 | 1.塑料编织袋：拉伸负荷、涂膜袋和复膜袋的剥离力、耐热性能、跌落性能
| 82 | 机电产品 | 流通领域 | 对触及带电部件的防护、输入功率和电流、发热、工作温度下的泄漏电流和电气强度、耐潮湿、泄漏电流和电气强度、非正常工作（不包括第19.11.4条的试验）、稳定性和机械危险、机械强度、结构（不包括22.46条的试验）、内部布线、电源连接和外部软缆、外部导线用接线端子、接地措施、螺钉和连接、电气间隙、爬电距离和固体绝缘、耐热和耐燃、辐射、毒性和类似危险、连续骚扰电压、骚扰功率、辐射骚扰（或骚扰功率）、谐波电流
| 83 | 断路器 | 生产领域 | 开关电源产品： 电源接口、电击和能量危险的防护、电气绝缘、接地和连接保护措施、电气间隙、爬电距离和绝缘穿透距离、一次电路过流保护和接地故障保护、布线、连接和供电、机械强度、防火、发热要求（温升和耐异常热）、接触电流和保护导体电流、抗电强度、电源端子骚扰电压、电信端口的传导共模骚扰、辐射骚扰1GHz以下、谐波电流 家用和类似用途的不带过电流保护的剩余电流动作断路器(RCCB)： 耐异常发热和耐燃性、温升、动作特性-在20℃±2℃的基准温度下，不带负载时，用剩余正弦交流电流进行试验、动作特性-对动作功能与电源电压有关的RCCB的特殊试验条件 家用和类似用途的带过电流保护的剩余电流动作断路器(RCBO)： 耐异常发热和耐燃性、温升、动作特性-在剩余电流条件下、动作特性-在过电流条件下 家用和类似用途的不带过电流保护的剩余电流动作断路器( RCCB)： 耐异常发热和耐燃性、温升、动作特性-在20℃±2℃的基准温度下不带负载时，用剩余正弦交流电流进行试验、动作特性-对动作功能与电源电压有关的RCCB的特殊试验条件 家用和类似用途的带过电流保护的剩余电流动作断路器(RCBO)： 耐异常发热和耐燃性、温升、动作特性-在剩余电流条件下、动作特性-在过电流条件下 低压电器（小型断路器）产品： 温升、脱扣特性、耐热性、耐异常发热及耐燃性、温升试验、脱扣特性、耐热性、耐异常发热及耐燃性
| 84 | 消防产品 | 生产领域 | 手提式灭火器： 总质量、灭火剂充装量、20℃喷射性能试验、干粉灭火器振撞后的喷射试验、筒(瓶)体水压试验、筒体(瓶体)爆破试验。 推车式灭火器： 充装量、20℃喷射性能、密封性能、筒体水压试验。 室内消火栓： 外观质量、消防接口密封性能、消防接口水压性能、开启高度、水压强度、密封性能。 室外消火栓： 外观质量、螺纹、开启高度、进水口连接尺寸。 消防水枪： 操作结构要求、表面质量、密封性能、耐水压强度、抗跌落性能。 消防接口： 基本尺寸、外观质量、水压密封性能、水压强度性能、抗跌落性能、 消火栓箱： 箱内消防器材的配置、室内消火栓密封性能、室内消火栓水压强度、消防接口密封性能、消防接口水压强度、消防接口抗跌落性能、消防水带长度及公差、消防水带长度、消防水带密封性能、消防水带耐压性能、消防水带扭转方向、消防水枪密封性能、消防水枪水压强度、消防水枪耐水压强度、★外观质量、★箱体刚度、★箱门、水带安置。 灭火器箱： 材料、外观质量、箱门(箱盖)性能、箱体结构。 有衬里消防水带： 外观质量、内径、长度、水压试验、爆破试验、单位长度质量、附着强度、热空气老化性能。 洒水喷头： 整体要求、外观、外观与标志、水压密封性能、耐水压强度性能。 消防软管卷盘： 耐腐蚀性能、软管内径、软管外表、外观质量、结构要求。
| 85 | 肥料 | 流通领域 | 有机肥：总养分（氮+五氧化二磷+氧化钾）的质量分数（以烘干基计）、有机质的质量分数（以烘干基计）、酸碱度（pH）、标识 含腐植酸水溶肥料：腐植酸含量、大量元素含量、微量元素含量、水不溶物含量、pH（1:250倍稀释）、汞、砷、镉、铅、铬、标识 含氨基酸水溶肥料：游离氨基酸含量、中量元素含量、微量元素含量、水不溶物含量、pH（1:250倍稀释）、汞、砷、镉、铅、铬、标识 农业用硫酸钾：水溶性氧化钾（K2O）的质量分数、氯离子（Cl-）的质量分数、游离酸（以H2SO4计）的质量分数、硫（S）的质量分数、标识 农业微生物菌剂：水分、细度、pH值、粪大肠菌群数、蛔虫卵死亡率、标识 复混肥料（复合肥料）：总氮含量、有效磷含量、钾含量、总养分（N+P2O5+K2O）的质量分数、水溶性磷占有效磷百分率、氯离子的质量分数、标识 掺混肥料：总氮含量、有效磷含量、钾含量、总养分（N+P2O5+K2O）的质量分数、水溶性磷占有效磷百分率、氯离子、标识 有机-无机复混肥料：总氮、有效五氧化二磷含量、总氧化钾含量、总养分（N+P2O5+K2O）的质量分数、有机质的质量分数、氯离子的质量分数、粪大肠菌群数、蛔虫卵死亡率、酸碱度（pH）、标识 尿素：总氮(N)的质量分数、标识 农用碳酸氢铵：氮N、标识 过磷酸钙：有效磷（以P2O5计）的质量分数、标识 大量元素水溶肥料：大量元素含量、中量元素含量、微量元素含量、水不溶物含量、pH（1:250倍稀释）、汞、砷、镉、铅、铬、标识 中量元素水溶肥料：中量元素含量、微量元素含量、水不溶物含量、pH（1:250倍稀释）、汞、砷、镉、铅、铬、标识 微量元素水溶肥料：微量元素含量、水不溶物含量、pH（1:250倍稀释）、汞、砷、镉、铅、铬、标识 生物有机肥：有机质（以干基计）、pH、总砷（As）（以干基计）、总镉（Cd）（以干基计）、总铅（Pb）（以干基计）、总铬（Cr）（以干基计）、总汞（Hg）（以干基计）、标识
| 86 | 农用薄膜、农用棚膜 | 流通领域 | 1.农业用聚乙烯吹塑棚膜（GB 4455-2006）：拉伸强度（纵、横向） 断裂伸长率（纵、横向）、直角撕裂强度（纵、横向）、透光率c、雾度c 2.农业用聚乙烯吹塑棚膜（GB/T 4455-2019）：拉伸强度（纵、横向）、断裂标称应变（纵、横向）、直角撕裂强度（纵、横向）、透光率c、雾度c 3.聚乙烯吹塑农用地面覆盖薄膜：厚度、拉伸负荷（纵、横向）、断裂标称应变（纵、横向）、直角撕裂负荷（纵、横向） 4.农业用乙烯—乙酸乙烯酯共聚物（EVA）吹塑薄膜：拉伸强度（纵、横向）、断裂伸长率（纵、横向）、直角撕裂强度（纵、横向）、透光率、雾度 5.农业用软聚氯乙烯压延拉幅薄膜：拉伸强度（纵、横向）、断裂伸长率（纵、横向）、直角撕裂强度（纵、横向）
| 87 | 食品用搪瓷制品 | 生产领域 | 陶瓷制品：感官要求、铅（Pb）、镉（Cd）
| 88 | 食品用陶瓷制品 | 生产领域 | 陶瓷制品：感官要求、铅（Pb）、镉（Cd）
| 89 | 食品用玻璃制品 | 生产领域 | 玻璃制品：感官指标、铅(Pb)、镉(Cd)
| 90 | 压力锅 | 生产领域 | 不锈钢压力锅：合盖安全性、工作压力、密封性、安全压力、耐热压、开盖安全性、防堵安全性、耐内压力、泄压压力、破坏压力c、卫生要求c、手柄连接牢固性 铝压力锅：合盖安全性、工作压力、密封性、安全压力、耐热压、开盖安全性、防堵安全性、耐内压力、泄压压力、卫生要求c、破坏压力c、手柄连接牢固性
| 91 | 餐具洗涤剂 | 生产领域 | 手洗用餐具洗涤剂:甲醇含量、甲醛/甲醛含量c、砷（As）、重金属（以Pb计）、菌落总数d、大肠菌群d 机洗用餐具洗涤剂：砷（As）、重金属（以Pb计）、甲醇含量、甲醛含量、菌落总数c、大肠菌群c
| 92 | 食品用橡胶制品 | 生产领域 | 食品用橡胶制品：感官要求、总迁移量、高锰酸钾消耗量，水 （60℃，0.5h）、重金属（以Pb计）4%乙酸（体积分数）（60℃，0.5h）
| 93 | 电动食品加工机械及设备（与食品接触部分） | 生产领域 | 电气安全项目：标志和说明、对触及带电部件的防护、输入功率和电流、工作温度下的泄漏电流和电气强度、耐潮湿、泄漏电流和电气强度、非正常工作（不包括第19.11.4条的试验）、稳定性和机械危险、机械强度、结构、（不包括第22.46条的试验）、内部布线、电源连接和外部软线、外部导线用接线端子、接地措施、螺钉和连接、电气间隙、爬电距离和固体绝缘 （工业电烤炉GB/T 10644-2008）电气安全项目：接地电阻、冷态电气强度和绝缘电阻、安全防护、控制装置、稳定性、工作温度下泄漏电流、工作温度下电气强度、防触电、卫生结构c 卫生安全项目：不锈钢理化指标-砷、不锈钢理化指标-镉、不锈钢理化指标-铅、不锈钢理化指标-镍、不锈钢理化指标-铬c、其他金属理化指标-砷、其他金属理化指标-镉、其他金属理化指标-铅、感官要求、总迁移量、高锰酸钾消耗量、重金属
| 94 | 工业和商用电热食品加工设备（与食品接触部分） | 生产领域 | 电气安全项目：标志和说明、对触及带电部件的防护、输入功率和电流、工作温度下的泄漏电流和电气强度、耐潮湿、泄漏电流和电气强度、非正常工作（不包括第19.11.4条的试验）、稳定性和机械危险、机械强度、结构、（不包括第22.46条的试验）、内部布线、电源连接和外部软线、外部导线用接线端子、接地措施、螺钉和连接、电气间隙、爬电距离和固体绝缘 （工业电烤炉GB/T 10644-2008）电气安全项目：接地电阻、冷态电气强度和绝缘电阻、安全防护、控制装置、稳定性、工作温度下泄漏电流、工作温度下电气强度、防触电、卫生结构c 卫生安全项目：不锈钢理化指标-砷、不锈钢理化指标-镉、不锈钢理化指标-铅、不锈钢理化指标-镍、不锈钢理化指标-铬c、其他金属理化指标-砷、其他金属理化指标-镉、其他金属理化指标-铅、感官要求、总迁移量、高锰酸钾消耗量、重金属
| 95 | 奶瓶奶嘴 | 生产领域 | 奶嘴：感官要求、总迁移量（mg/kg）高锰酸钾消耗量/（mg/kg）、重金属（以铅计）/（mg/kg）、锌（Zn）迁移量/（mg/kg）、 2,6-二叔丁基对甲苯酚迁移量c/（mg/kg）、醇,40℃，24h2,2’-亚甲基双-（4-甲基-6-叔丁基苯酚）迁移量c/（mg/kg）、N-亚硝胺和N-亚硝胺生成物释放量e/（mg/kg）、挥发性物质g/% 塑料奶瓶：感官要求、总迁移量、高锰酸钾消耗量(水，60℃，2h)、重金属（以Pb计）(4％乙酸，60℃，2h)、脱色试验 玻璃奶瓶：感官要求、铅（Pb）、镉（Cd） 硅胶奶瓶：感官要求、总迁移量、高锰酸钾消耗量(水，60℃，0.5h)、重金属（以Pb计）(4％乙酸，60℃，0.5h)
| 96 | 一次性竹木筷子 | 生产领域 | 一次性筷子（木筷）：大肠菌群c、致病菌c、霉菌c、二氧化硫浸出量 2.一次性筷子（竹筷）：大肠菌群c、致病菌c、霉菌c、二氧化硫浸出量
| 97 | 食品接触用涂料及涂层制品 | 生产领域 | 食品接触用涂层金属制品：感官要求、总迁移量、高锰酸钾消耗量、重金属（以Pb计）
| 98 | 食品用塑料包装、容器、工具等制品（含婴幼儿塑料餐饮具、密胺餐具） | 生产领域 | 食品接触用塑料容器：感官指标、总迁移量、高锰酸钾消耗量、重金属（以Pb计）、脱色试验 （仅限含着色剂产品） 工具类塑料材质食品相关产品：感官要求、总迁移量、高锰酸钾消耗量、重金属（以Pb计）、脱色试验（限添加了着色剂的产品）c、大肠菌群（限塑料一次性餐饮具）c、致病菌（沙门氏菌）（限塑料一次性餐饮具）c、霉菌计数（限塑料一次性餐饮具）c 食品用塑料包装产品：感官要求 （感官指标）、总迁移量、蒸发残渣c、高锰酸钾消耗量、重金属（以Pb计）、脱色试验（仅对含着色剂产品）、甲苯二胺（4%乙酸）c、溶剂残留量总量c、d、苯类溶剂残留量c、d
| 99 | 食品用纸包装、容器等制品 | 生产领域 | 食品接触用纸及纸板制品：感官要求、铅、砷、甲醛、荧光性物质、总迁移量、高锰酸钾消耗量、重金属（以Pb计）、大肠菌群、沙门氏菌、霉菌 食品接触用纸及纸板制品（与食品接触层为塑料材质的产品）：感官要求、铅、砷、甲醛、荧光性物质、总迁移量、高锰酸钾消耗量、重金属（以Pb计）、大肠菌群c、沙门氏菌c、霉菌c 其他类复合罐：感官要求、大肠菌群c、沙门氏菌c、霉菌c
| 100 | 食品用金属容器和工具制品 | 生产领域 | 不锈钢金属制品：铅（Pb）、镉（Cd）、铬（Cr）c、砷（As）、镍（Ni） 其他金属材料及制品：铅（Pb）、镉（Cd）、砷（As）
| 101 | 危险化学品及其包装物 | 生产领域 | 聚氨酯类涂料：VOC含量，总铅(Pb)含量，可溶性重金属含量（镉、铬、汞），乙二醇醚及醚酯总和含量（限乙二醇甲醚、乙二醇甲醚醋酸酯、乙二醇乙醚、乙二醇乙醚醋酸酯、乙二醇二甲醚、乙二醇二乙醚、二乙二醇二甲醚、三乙二醇二甲醚），苯含量，甲苯与二甲苯（含乙苯）含量总和 多环芳烃总和含量（限萘、蒽），游离二异氰酸酯总和含量(TDI+HDI)，卤代烃总和含量（限二氯甲烷、三氯甲烷、四氯化碳、1,1-二氯乙烷、1,2-二氯乙烷、1,1,1-三氯乙烷、1,1,2-三氯乙烷、1,2-二氯丙烷、1,2,3-三氯丙烷、三氯乙烯、四氯乙烯） 硝基类涂料：VOC含量，总铅(Pb)含量，可溶性重金属含量（镉、铬、汞），乙二醇醚及醚酯总和含量（限乙二醇甲醚、乙二醇甲醚醋酸酯、乙二醇乙醚、乙二醇乙醚醋酸酯、乙二醇二甲醚、乙二醇二乙醚、二乙二醇二甲醚、三乙二醇二甲醚），苯含量，甲苯与二甲苯（含乙苯）含量总和 多环芳烃总和含量（限萘、蒽），甲醇，卤代烃总和含量（限二氯甲烷、三氯甲烷、四氯化碳、1,1-二氯乙烷、1,2-二氯乙烷、1,1,1-三氯乙烷、1,1,2-三氯乙烷、1,2-二氯丙烷、1,2,3-三氯丙烷、三氯乙烯、四氯乙烯），邻苯二甲酸酯总和含量（限DBP、BBP、DEHP、DNOP、DINP、DIDP） 醇酸类涂料：VOC含量、总铅(Pb)含量、可溶性重金属含量（镉、铬、汞）、乙二醇醚及醚酯总和含量（限乙二醇甲醚、乙二醇甲醚醋酸酯、乙二醇乙醚、乙二醇乙醚醋酸酯、乙二醇二甲醚、乙二醇二乙醚、二乙二醇二甲醚、三乙二醇二甲醚）、苯含量、甲苯与二甲苯（含乙苯）含量总和 多环芳烃总和含量（限萘、蒽）、、卤代烃总和含量（限二氯甲烷、三氯甲烷、四氯化碳、1,1-二氯乙烷、1,2-二氯乙烷、1,1,1-三氯乙烷、1,1,2-三氯乙烷、1,2-二氯丙烷、1,2,3-三氯丙烷、三氯乙烯、四氯乙烯） 溶剂型腻子：VOC含量、总铅(Pb)含量、可溶性重金属含量（镉、铬、汞） 次氯酸钠溶液：外观、有效氯（以Cl计）、游离碱（以NaOH计）、铁（Fe）、重金属（以Pb计）、砷（As）、标志 工业用甲醇：性状、色度、密度、高锰酸钾试验、水混溶性试验、水、酸（以HCOOH计）或碱（以NH3计）、羰基化合物（以HCHO计）、蒸发残渣、硫酸洗涤试验、乙醇、标志 工业用氢氧化钠：外观、氢氧化钠（以NaOH计）的质量分数、氢氧化钠、碳酸钠（以Na2CO3计）、碳酸钠、三氧化二铁（以Fe2O3计）、三氧化二铁、标志 工业硫化钠：外观、硫化钠（Na2S）、亚硫酸钠（NaSO3）、硫代硫酸钠（Na2SO3）、铁（Fe）、水不溶物、碳酸钠、（标志、标签） 三氯异氰尿酸：外观、有效氯（以Cl计）含量、水分、pH值（1%水溶液）、标志 二氯异氰尿酸钠：外观、有效氯（以Cl计）含量、水分含量、pH值（10g/L水溶液）、水不溶物、砷含量（以As计）、重金属含量（以Pb计）、标志 保险粉(连二亚硫酸钠)：外观、保险粉的质量分数、气味、溶解状态、标志、标签 工业硝酸钾：外观、硝酸钾（KNO3）、水分、碳酸盐(以K2CO3计)、硫酸盐(以SO4计)、氯化物(以Cl计)、水不溶物、吸湿率、铁（Fe）、标志 工业亚氯酸钠：外观、亚氯酸钠（NaClO2）、氯酸钠（NaClO3）、氢氧化钠（NaOH）、碳酸钠（Na2CO3）、氯化钠（NaCl）、硫酸钠（Na2SO4）、硝酸钠（NaNO3）、砷（As）、（标志、标签） 工业用甲醛溶液：外观、密度、甲醛、酸（以HCOOH计）、色度、铁、甲醇 危险品包装用塑料桶（罐）：气密试验、液压试验、堆码试验、跌落试验 钢桶：气密试验、液压试验、跌落试验、堆码试验 黄磷钢桶：气密试验、液压试验、跌落试验、堆码试验 固碱钢桶：跌落试验、堆码试验 一次性（重复性）使用电石包装钢桶：气密试验、跌落试验、堆码试验 钢提桶：气密性能、耐液压性、耐跌落性、耐堆码性、提梁（环）强度 方桶：气密试验、液压试验、跌落试验、堆码负载、提环拉力 工业用薄钢板圆罐：气密试验、液压试验、跌落试验、堆码试验、提梁、提环强度试验 方罐与扁圆罐：气密试验、液压试验、跌落试验、堆码试验、提环拉力试验 钢质手提罐：气密性能、液压性能、堆码性能、跌落试验、提手拉力 气雾罐(铁罐)：罐口外径、罐口内径、罐口接触高度、焊缝补涂完整性、气密试验、变形压力、爆破压力 气雾罐(铝罐)：罐口外径、罐口内径、罐口接触高度、内涂层完整性（电流值）、气密试验、变形压力、爆破压力 气雾阀：固定盖内直径、畅通性、密封性、固定盖耐压性 复合式中型散装容器：底部提升试验、顶部提升试验、堆码试验、气密试验、液压试验、跌落试验、振动试验 钢塑复合桶：跌落试验、气密试验、液压试验、堆码试验
| 102 | 电动滑板车 | 生产领域、流通领域 | 最高设计车速、制动性能、、信号功能、安全告警功能:、抗盐雾腐蚀、低温储存、高温储存、驾驶杆耐久性、可折叠机构耐久性、整车耐久性、装配和质量要求:、外观要求
| 103 | 机动车儿童乘员用约束系统（儿童安全座椅） | 生产领域、流通领域 | 动态试验、带扣加载开启力、标识、说明书
| 104 | 防爆电气 |  | 防爆电器：防爆标志、警告标志、接地连接件、冲击、跌落c、外壳防护等级d、电缆和导管引入装置的夹紧和密封试验e、隔爆接合面参数、电气间隙、爬电距离f、绝缘介电强度试验 成套设备：防爆标志、警告标志、接地连接件、隔爆接合面参数、电气间隙、爬电距离c、绝缘介电强度试验 防爆灯具：防爆标志、警告标志、接地连接件、冲击、跌落c、外壳防护等级d、电缆和导管引入装置的夹紧和密封试验e、隔爆接合面参数、电气间隙、爬电距离f、绝缘介电强度试验
| 105 | 烟花爆竹 | 流通领域 | 爆竹类：外观、部件、结构和材质、药种、药量、安全性能、燃放性能、标志 组合烟花：外观、部件、结构和材质、药种、药量、安全性能、燃放性能、标志 其他烟花类：外观、部件、结构和材质、药种、药量、安全性能、燃放性能、标志
包组二 | 106 | 发动机润滑油 | 生产领域、流通领域 | 低温动力粘度、运动粘度（100℃）、高温高剪切粘度、粘度、指数、倾点、水分、机械杂质、泡沫性（泡沫倾向/泡沫稳定性）、蒸发损失、闪点（开口）、硫酸盐灰分、硫含量、氮含量、碱值、凝胶指数、铜片腐蚀
| 107 | 机动车辆制动液 | 生产领域、流通领域 | 外观、运动黏度（-40℃和100℃）、平衡回流沸点、湿平衡回流沸点、PH值、腐蚀性、低温流动性和外观、蒸发性能、容水性、抗氧化性、橡胶适应性
| 108 | 船用燃料油 | 流通领域 | 运动粘度、密度、十六烷指数、硫含量、闪点（闭口）、酸值 、总沉淀物、氧化安定性、10%蒸余物残炭、浊点、倾点、外观、水分、灰分、润滑性
| 109 | 车用汽油 | 生产领域、流通领域 | 生产领域：研究法辛烷值、抗爆指数、铅含量、馏程、蒸气压、胶质含量、诱导期、硫含量、硫醇（博士试验）、铜片腐蚀、水溶性酸或碱、机械杂质及水分、苯含量、芳烃含量、烯烃含量、氧含量、甲醇含量、铁含量、锰含量、密度 流通领域：研究法辛烷值、抗爆指数、馏程、硫含量、蒸气压、苯含量
| 110 | 柴油 | 生产领域、流通领域 | 生产领域：氧化安定性、硫含量、酸度、10%蒸余物残炭、灰分、铜片腐蚀、水分、总污染物含量、润滑性、多环芳烃、运动黏度、凝点、冷滤点、闪点(闭口)、十六烷值、十六烷指数、馏程、密度、脂肪酸甲酯 流通领域：硫含量、闪点（闭口）、馏程、润滑性、总污染物
| 111 | 生物质成型燃料 | 生产领域 | 全水分、灰分、挥发分、全硫、氯、收到基低位发热量、抗碎强度、密度、制样
| 112 | 管道天然气 | 流通领域 | 高位发热量、二氧化碳、总硫含量、硫化氢
| 113 | （瓶装）液化石油气 | 流通领域 | 密度（15℃）、蒸气压（37.8℃）、组分、残留物、铜片腐蚀 、总硫含量、硫化氢、游离水
| 114 | 车用液化石油气 | 流通领域 | 密度（15℃）、马达法辛烷值、二烯烃（包括1,3丁二烯）、硫化氢、铜片腐蚀、总硫含量、C5及以上组分、蒸气压（40℃）、最低蒸气压（表压）为150kPa的温度、游离水、气味
| 115 | 减压阀 | 生产领域、流通领域 | 2019年3月1日前生产的：橡胶件耐液化石油气性能、塑料件耐液化石油气性能、结构、气密性、调压静特性关闭压力、调压静特性出口压力、膜片强度、整体强度、进口侧强度、手轮强度、坠落试验、出气口强度 2019年3月1日后生产的：橡胶件耐液化石油气性能、塑料件耐液化石油气性能、结构、气密性、关闭压力、出口压力、机械强度
| 116 | 家用燃气软管 | 流通领域 | 尺寸与公差、耐液体性能、耐臭氧老化试验、耐燃试验、耐燃气透过试验、气密试验、弯曲性能、耐热试验、柔软试验、验证压力试验、拉断试验、低温弯曲试验、标志
| 117 | 汽车燃油箱 | 生产领域 | 金属燃油箱：安全阀装置检查、排气口检查、燃油箱盖的密封性、金属燃油箱的耐压性能 塑料燃油箱：安全阀装置检查、排气口检查、燃油箱盖的密封性、塑料燃油箱耐压性能、塑料燃油箱低温耐冲击性、塑料燃油箱耐热性、塑料燃油箱耐火性
| 118 | 汽车门铰链 | 生产领域 | 纵向载荷、横向载荷
| 119 | 轿车子午线轮胎 | 生产领域 | 外缘尺寸、强度性能、无内胎轮胎脱圈阻力、耐久性能、高速性能、低气压性能、胎面磨耗、外观质量、标志
| 120 | 轿车斜交轮胎 | 生产领域 | 外缘尺寸、强度性能、无内胎轮胎脱圈阻力、耐久性能、高速性能、低气压性能、胎面磨耗、外观质量、标志
| 121 | 载重汽车子午线轮胎 | 生产领域 | 外缘尺寸、强度性能、耐久性能、高速性能、胎面磨耗、外观质量、标志
| 122 | 载重汽车斜交轮胎 | 生产领域 | 外缘尺寸、强度性能、耐久性能、高速性能、胎面磨耗、外观质量、标志
| 123 | 摩托车轮胎 | 生产领域 | 外缘尺寸、强度性能、耐久性能、高速性能、胎面磨耗、外观质量、标志
| 124 | 汽车视镜、摩托车后视镜 | 生产领域 | 汽车后视镜：一般要求、尺寸、反射面要求、曲率半径要求、撞击试验
| 125 | 汽车座椅及头枕 | 生产领域 | 座椅的一般要求、座椅靠背及其调节装置的强度试验、座椅靠背及头枕吸能性试验、头枕的一般要求、头枕的能量吸收性试验、头枕静态性能试验、确定头枕高度、确定头枕宽度、确定头枕间隙尺寸
| 126 | 车用相关化工产品（尿素） | 流通领域 | 尿素含量、密度、折光率、杂质含量、一致性确认
| 127 | 摩托车乘员头盔 | 生产领域、流通领域 | 规格尺寸、结构、保护区及试验区、头盔质量（含附件）、视野、护目镜、刚度性能、固定装置稳定性、佩戴装置强度性能、吸收碰撞能量性能、耐穿透性能、标志
包组三 | 128 | 儿童服装 | 生产领域、流通领域 | 产品使用说明（标识）、纤维含量 、甲醛含量 、pH值、可分解致癌芳香胺染料 、耐水色牢度 、耐汗渍色牢度 、耐干摩擦色牢度 、耐湿摩擦色牢度、耐唾液色牢度、耐洗（皂洗）色牢度、耐光色牢度、重金属、邻苯二甲酸酯、附件抗拉强力、绳带要求、附件锐利性、可萃取重金属含量
| 129 | 床单、床罩 | 流通领域 | 产品使用说明（标识）、纤维含量、甲醛含量、pH值、可分解致癌芳香胺染料、耐水色牢度、耐汗渍色牢度、耐干摩擦色牢度、耐湿摩擦色牢度、耐洗（皂洗）色牢度、絮用纤维原料要求
| 130 | 被套 | 流通领域 | 产品使用说明（标识）、纤维含量、甲醛含量、pH值、可分解致癌芳香胺染料、耐水色牢度、耐汗渍色牢度、耐干摩擦色牢度、耐湿摩擦色牢度、耐洗（皂洗）色牢度
| 131 | 毯子 | 流通领域 | 产品使用说明（标识）、纤维含量、甲醛含量、pH值、可分解致癌芳香胺染料、耐水色牢度、耐汗渍色牢度、耐干摩擦色牢度、耐湿摩擦色牢度、耐洗（皂洗）色牢度
| 132 | 鞋 | 生产领域、流通领域 | 皮鞋、皮凉鞋、旅游鞋、休闲鞋产品检验项目： 游离甲醛、可分解有害芳香胺染料、剥离强度（帮底/底墙与帮面剥离强度）、外底与外中底粘合强度、耐折性能 、耐磨性能 、鞋跟结合力 、鞋帮（帮带）拉出强度 、鞋跟/外底硬度 、勾心纵向刚度、硬度、衬里与内垫摩擦色牢度 、标志（标识） 普通运动鞋、轻便胶鞋产品检验项目： 游离甲醛、可分解有害芳香胺染料、拉伸强度、拉断伸长率、磨耗量、硬度（邵尔A型）、围条与鞋帮粘合强度、整鞋屈挠性能、标志（标识） 儿童皮鞋、儿童皮凉鞋、儿童旅游鞋检验项目： 耐折性能 、耐磨性能 、剥离强度（帮底/底墙与帮面剥离强度） 、外底硬度 、鞋帮/帮带拉出强度或帮带拔出力 、衬里与内垫摩擦色牢度 、钢勾心纵向刚度、硬度、长度下限值、弯曲性能、物理机械安全性能 、皮革和毛皮中的六价铬 、可分解有害芳香胺染料 、游离甲醛 、重金属总量、富马酸二甲酯 、橡胶部件中的N-亚硝基胺 、邻苯二甲酸酯 、标志（标识） 布面童胶鞋检验项目： pH值 、游离甲醛 、可萃取的重金属、可分解有害芳香胺染料 、含氯酚、N-亚硝基胺 、物理安全性能 、外底磨耗量 、外底硬度 、围条与鞋帮粘附强度 、标志（标识）
| 133 | 羊毛、羊绒针织服装 | 生产领域、流通领域 | 产品使用说明（标识）、纤维含量、甲醛含量、pH值、可分解致癌芳香胺染料、耐水色牢度、耐汗渍色牢度、耐干摩擦色牢度、耐湿摩擦色牢度、耐洗色牢度、耐干洗色牢度、耐光色牢度
| 134 | 内衣（女士内衣除外，针织内衣） | 生产领域、流通领域 | 产品使用说明（标识）、纤维含量、甲醛含量、pH值、可分解致癌芳香胺染料、耐水色牢度、耐汗渍色牢度、耐干摩擦色牢度、耐湿摩擦色牢度、耐洗（或皂洗）色牢度、保温率
| 135 | 女式内衣（文胸） | 生产领域、流通领域 | 产品使用说明（标识）、纤维含量、甲醛含量、pH值、可分解致癌芳香胺染料、耐水色牢度、耐汗渍色牢、耐干摩擦色牢度、耐湿摩擦色牢度、耐洗（或皂洗）色牢度
| 136 | 睡衣、家居服 | 流通领域 | 产品使用说明（标识）、纤维含量、甲醛含量、pH值、可分解致癌芳香胺染料、耐水色牢度、耐汗渍色牢度、耐干摩擦色牢度、耐湿摩擦色牢度、耐洗（或皂洗）色牢度、接缝性能/纰裂
| 137 | 羽绒服装 | 生产领域、流通领域 | 产品使用说明（标识）、纤维含量、甲醛含量、pH值、可分解致癌芳香胺染料、耐水色牢度、耐汗渍色牢度、耐干摩擦色牢度、耐皂洗色牢度、耐光色牢度、充绒量、含绒量、绒子含量、耗氧量、清洁度、气味、鸭毛（绒）含量、微生物、蓬松度
| 138 | 袜子 | 流通领域 | 产品使用说明（标识）、纤维含量、甲醛含量、pH值、可分解致癌芳香胺染料、耐水色牢度、耐汗渍色牢度、耐干摩擦色牢度、耐湿摩擦色牢度、横向延伸值
| 139 | 秋冬服装 | 生产领域、流通领域 | 产品使用说明（标识）、甲醛含量、pH值、可分解致癌芳香胺染料、耐水色牢度、耐汗渍色牢度、耐干摩擦色牢度、耐湿摩擦色牢度、耐洗（或皂洗）色牢度、耐干洗色牢度、耐光色牢度、纤维含量、透气率、静水压、沾水等级、透湿性
| 140 | 国际品牌服装 | 流通领域 | 产品使用说明（标识）、甲醛含量、pH值、可分解致癌芳香胺染料、耐水色牢度、耐酸汗渍色牢度、耐碱汗渍色牢度、耐干摩擦色牢度、耐湿摩擦色牢度、耐洗（或皂洗）色牢度、耐干洗色牢度、耐光色牢度、耐光、汗复合色牢度、接缝性能/纰裂、起毛起球、裤后裆缝接缝强力、纤维含量
| 141 | 毛巾 | 流通领域 | 产品使用说明（标识）、甲醛含量、pH值、可分解致癌芳香胺染料、耐水色牢度、耐酸汗渍色牢度、耐碱汗渍色牢度、耐干摩擦色牢度、耐湿摩擦色牢度、耐洗（或皂洗）色牢度、吸水性、纤维含量
| 142 | 休闲服装 | 生产领域、流通领域 | 产品使用说明（标识）、纤维含量、甲醛含量、pH值、可分解致癌芳香胺染料、耐水色牢度、耐汗渍色牢度、耐干摩擦色牢度、耐湿摩擦色牢度、耐洗（或皂洗）色牢度、耐光色牢度、耐光、汗复合色牢度、接缝性能/纰裂
| 143 | 西服、大衣 | 流通领域 | 产品使用说明（标识）、纤维含量、甲醛含量、pH值、可分解致癌芳香胺染料、耐水色牢度、耐汗渍色牢度、耐干摩擦色牢度、耐湿摩擦色牢度、耐干洗色牢度、耐光色牢度、起毛起球、接缝性能/纰裂、裤后裆缝接缝强力
| 144 | 衬衫 | 流通领域 | 产品使用说明（标识）、纤维含量、甲醛含量、pH值、可分解致癌芳香胺染料、耐水色牢度、耐汗渍色牢度、耐干摩擦色牢度、耐湿摩擦色牢度、耐洗（或皂洗）色牢度、耐光色牢度、耐光、汗复合色牢度、接缝性能/纰裂
| 145 | 泳装、泳衣 | 流通领域 | 使用说明、纤维含量、甲醛含量、pH值、耐水色牢度、耐酸汗渍色牢度、耐碱汗渍色牢度、耐干摩擦色牢度、耐海水色牢度、耐氯化水色牢度、可分解致癌芳香胺染料、接缝强力、耐氯化水拉伸弹性回复率、弹性伸长率、耐光色牢度、耐湿摩擦色牢度、耐洗（或皂洗）色牢度
| 146 | 运动服装 | 流通领域 | 产品使用说明（标识）、纤维含量、甲醛含量、可分解致癌芳香胺染料、pH值、耐水色牢度、耐酸汗渍色牢度、耐碱汗渍色牢度、耐干摩擦色牢度、耐湿摩擦色牢度、耐光色牢度、接缝性能（纰裂）、防紫外线性能、表面抗湿性、静水压、透湿率、滴水扩散时间、蒸发速率、芯吸高度
| 147 | 腰带 | 流通领域 | 游离甲醛、可分解致癌芳香胺染料、带体断裂力、带孔撕裂力、带扣咬合力 、带齿咬合力、带扣抗拉力、带扣与带体结合力、带体、耐揉搓性能、扣锁疲劳性能、电镀层结合强度、耐腐蚀性、漆膜硬度、漆膜附着力、摩擦色牢度、外观质量及缝制(粘合)要求、标志
| 148 | 手提包（袋）、背包 | 生产领域、流通领域 | 游离甲醛、可分解致癌芳香胺染料、氯乙烯单体含量、可溶性重金属限量、其他挥发物限量、缝合强度、外观质量、振荡冲击性能、包锁、耐用性能 、扣件、耐用性能、塑料插扣、耐用性能、背带、耐折性能、拉链、耐用度、摩擦色牢度、五金配件、耐腐蚀性、标志
| 149 | 钱包及类似物品 | 流通领域 | 游离甲醛、可分解有害芳香胺染料、氯乙烯单体含量、可溶性重金属限量、其它挥发物限量、配件质量、拉链、耐用度、摩擦色牢度、外观质量和缝制要求、标志
| 150 | 旅行箱包（软箱、硬箱、旅行包） | 流通领域 | 游离甲醛、可分解致癌芳香胺染料、氯乙烯单体含量、可溶性重金属限量、其他挥发物限量、缝合强度、拉杆、耐疲劳性能、行走性能、振荡冲击性能、跌落性能、硬箱箱体、耐静压性能、拉链平拉强力、箱（包）锁、耐用性能、滚筒冲击性能、塑料硬箱箱面、耐落球冲击性能、旅行包面料摩擦色牢度、外观质量、五金配件、耐腐蚀性、标志
| 151 | 呼吸防护用具 | 生产领域、流通领域 | 过滤效率/颗粒过滤效率、防护效果、细菌过滤效率、口罩带及口罩带与口罩体的连接处断裂强力/头带、呼吸阻力/通气阻力/压力差、溶血性链球菌、金黄色葡萄球菌、绿脓杆菌、大肠菌群、真菌菌落总数、细菌菌落总数
包组四 | 152 | 近视眼镜 | 流通领域 | （定配眼镜（单光））:球镜顶焦度（主子午面1） 、球镜顶焦度（主子午面2） 、柱镜顶焦度 、柱镜轴位方向 、棱镜度 、附加顶焦度 、光学中心水平距离 、光学中心单侧水平偏差 、光学中心垂直互差 、可见光谱区透射比 、紫外光谱区透射比 、镜片厚度、镜片表面质量及内在疵病、镜架外观质量、装配质量、标志
| 153 | 老视成镜 | 流通领域 | 镜片表面质量及内在疵病、镜架外观质量、球镜顶焦度 、柱镜顶焦度 、两镜片顶焦度互差 、光学中心水平距离 、光学中心单侧水平偏差 、光学中心垂直互差 、可见光谱区透射比 、镜片厚度、镜片色泽、装配质量、标志
| 154 | 其他矫正视力用眼镜 | 流通领域 | （定配眼镜（渐变焦））:球镜顶焦度（主子午面1） 、球镜顶焦度（主子午面2） 、柱镜顶焦度 、附加顶焦度 、柱镜轴位方向 、水平棱镜度 、垂直棱镜度 、厚度、配适点的垂直位置 、配适点的垂直位置互差 、配适点的水平位置 、水平倾斜度 、可见光谱区透射比 、紫外光谱区透射比 、镜片表面质量、镜架外观、装配质量、永久性标记、非永久性选择性标记、标志
| 155 | 太阳镜 | 流通领域 | 镜片表面质量和内在疵病、球镜顶焦度 、柱镜顶焦度 、光学中心和棱镜度 、镜架要求（抗汗腐蚀） 、装配质量、可见光谱区透射比 、紫外光谱区透射比 、防紫外性能 、光透射比（驾驶用镜）、光谱透射比 、交通信号灯识别Q因子 、偏光镜片光透射比的比值 、偏光镜片偏振面标志偏差 、抗冲击性能 、标志
| 156 | 游泳眼镜 | 流通领域 | 内在疵病和表面质量 、紫外性能 、顶焦度 、镜片间顶焦度互差 、棱镜度 、视域、抗冲击强度 、眼杯抗压强度 、眼杯渗漏性 、防雾性（明示指标） 、吸盘 、头带 、鼻桥 、外观、标志
| 157 | 护目眼镜 | 流通领域 | 材料、结构、头箍、镜片规格、镜片外观质量、屈光度 、棱镜度 、可见光透射比 、抗冲击性能 、耐热性能 、耐腐蚀性能 、有机镜片表面耐磨性能 、防高速粒子冲击性能 、熔融金属和炽热固体防护性能 、化学雾滴防护性能 、粉尘防护性能 、刺激性气体防护性能 、标志
| 158 | 其他配装眼镜 | 流通领域 | （三维立体眼镜）:顶焦度 、棱镜度 、镜片表面质量 、眼镜架质量、可见光透射比 、阻燃性 、色度 、起偏效率 、雾度 、耐温耐湿性 、耐寒性 、耐高低温 、耐溶剂 、抗冲击性能 、标志
| 159 | 眼镜片 | 流通领域 | （树脂镜片）:球镜顶焦度 、柱镜顶焦度 、柱镜轴位方向 、附加顶焦度 、光学中心和棱镜度 、棱镜度基底取向 、材料和表面质量（表面质量和内在疵病） 、有效尺寸 、使用尺寸 、基准点厚度 、折射率 、阿贝数（色散系数） 、可见光谱区透射比 、紫外光谱区透射比 、明示透射比 、蓝光性能 、耐光辐照 、阻燃性 、抗冲击性能 、标志、光反射比 、明示光反射比 、明示平均反射比 、膜层均匀性 、膜层耐磨性 、外观、盐水试验 、低温试验 、高温试验 、膜层附着力 、镀膜区域的使用尺寸
|  |  | 流通领域 | （玻璃镜片）:球镜顶焦度 、柱镜顶焦度 、柱镜轴位方向 、附加顶焦度 、光学中心和棱镜度 、棱镜度基底取向 、材料和表面质量（表面质量和内在疵病）、有效尺寸 、使用尺寸 、厚度 、可见光谱区透射比 、紫外光谱区透射比 、标志、光反射比 、明示光反射比 、明示平均反射比 、膜层均匀性 、膜层耐磨性 、外观、盐水试验 、低温试验 、高温试验 、膜层附着力 、镀膜区域的使用尺寸
|  |  | 流通领域 | （太阳镜片）:球镜顶焦度 、柱镜顶焦度 、柱镜轴位方向 、附加顶焦度 、光学中心和棱镜度 、棱镜度基底取向 、材料和表面质量（表面质量和内在疵病）、有效尺寸 、使用尺寸 、基准点厚度 、可见光谱区透射比 、紫外光谱区透射比 、明示透射比 、蓝光性能 、耐光辐照 、偏光镜片光透射比的比值 、偏光镜片偏振面标志的偏差 、光透射比（驾驶用镜） 、光谱透射比 、交通信号灯识别Q因子 、阻燃性 、抗冲击性能 、标志
|  |  | 生产领域 | （车房片）:球镜顶焦度 、柱镜顶焦度 、柱镜轴位方向 、附加顶焦度、光学中心和棱镜度 、棱镜度基底取向 、材料和表面质量（表面质量和内在疵病）、有效尺寸 、使用尺寸 、基准点厚度 、折射率 、阿贝数（色散系数） 、可见光谱区透射比 、紫外光谱区透射比 、明示透射比 、蓝光性能 、耐光辐照 、阻燃性 、抗冲击性能 、标志
| 160 | 眼镜框架及其零件 | 流通领域 | （眼镜架）:外观质量、尺寸 、高温尺寸稳定性 、抗拉性能 、鼻梁变形 、镜片夹持力 、耐疲劳 、镀层结合力 、抗汗腐蚀 、阻燃性 、标志
| 161 | 危险化学品及其包装物(压缩气体和液化气体) | 生产领域 | 工业氮：氮气纯度 、氧含量 、游离水 、包装标志、气瓶颜色
工业氧：氧含量 、水 、包装标志、气瓶颜色
工业氢：氢气的体积分数 、氧的体积分数 、氮加氩的体积分数 、露点 、、游离水 、氯含量 、碱含量 、包装标志、气瓶颜色
纯氮、高纯氮和超纯氮：氮气纯度 、氧含量 、氩含量 、氢含量 、一氧化碳含量 、二氧化碳含量 、水含量 、甲烷含量 、包装标志、气瓶颜色
纯氧、高纯氧和超纯氧：氧纯度 、氩含量 、氢含量 、氮含量 、二氧化碳含量 、总烃含量 、水分含量 、包装标志、气瓶颜色
医用及航空呼吸用氧：氧含量 、水分含量 、一氧化碳含量 、二氧化碳含量 、气态酸性物质和碱性物质含量 、臭氧及其他气态氧化物 、总烃含量 、固体物质粒度 、固体物质含量 、气味、包装标志、气瓶颜色
纯氢、高纯氢和超纯氢：氢气纯度 、氧含量 、氩含量 、氮含量 、一氧化碳含量 、二氧化碳含量 、水分含量 、甲烷含量 、包装标志、气瓶颜色
纯氦、高纯氦和超纯氦：氦气纯度 、氖气含量 、氢气含量 、氧气+氩含量 、氮气含量 、一氧化碳含量 、二氧化碳含量 、甲烷含量 、水含量 、包装标志、气瓶颜色
氩：氩气纯度 、氧含量 、氢含量 、氮含量 、一氧化碳含量 、二氧化碳含量 、甲烷含量 、水分含量 、包装标志、气瓶颜色
工业液体二氧化碳：二氧化碳含量 、油分 、一氧化碳硫化氢磷化氢及有机还原物 、水含量 、气味、包装标志、气瓶颜色
高纯二氧化碳：二氧化碳含量 、氧气含量 、氢气含量 、氮气含量 、一氧化碳含量 、总烃含量 、水分含量 、包装标志、气瓶颜色
熔解乙炔：乙炔含量 、磷化氢与硫化氢含量 、包装标志、气瓶颜色
| 162 | 监控电视摄像机 | 流通领域 | 外观、结构、电气（物理）接口、电源、自动增益控制 、分辨力 、最大亮度鉴别等级 、色彩还原误差 、主输出接口传输特性（CVBS输出或HD-SDI输出或SDI输出或3G-SDI输出） 、亮度信号信噪比 、帧率 、延时 、绝缘电阻 、抗电强度
| 163 | 出租汽车计价器 | 生产领域、流通领域 | 外观结构及铭牌检查、显示屏检查、空重车转换装置检查、计程误差 、计时误差 、切换速度误差 、永久时钟误差
| 164 | 压力表 | 流通领域 | 基本误差 、回差 、指针偏转平稳性 、轻敲位移 、温度影响 、超压 、指示装置 、外观、抗运输环境性能
| 165 | 电子计价秤 | 流通领域 | 说明标志、置零准确度 、称量性能 、除皮 、偏载测试 、鉴别力测试 、重复性测试 、倾斜
包组五 | 166 | 电动平衡车 | 流通领域 | 最高设计车速、超速保护、低电量保护、充电锁止、防飞转保护、布线要求、驻坡能力及保护、静态强度
| 167 | 燃气用具 | 生产领域、流通领域 | 1家用燃气灶：气密性 、热负荷、离焰、熄火、回火、干烟气中一氧化碳浓度 、温升、耐热冲击、耐重力冲击、熄火保护装置 、热效率、燃气导管、铭牌、包装。 2家用燃气热水器:燃气系统气密性 、热负荷限制（自然排气式）、火焰稳定性、无风状态烟气中CO含量 、熄火保护装置 、烟道堵塞安全装置、风压过大安全装置、防干烧安全装置、防止不完全燃烧安全装置（自然排气式）、接地措施 、工作温度下的泄漏电流和电气强度 、热效率、热水产率。 3商用燃气灶具：结构、安全装置 、燃具特殊结构、外观、燃气系统密封性 、热负荷准确度 、燃烧工况 、熄火保护装置 、点火器、燃气稳压器 、预清扫、表面温升、B型燃具安全装置、电气性能 、辅助能源、能源合理利用 、标志和警示及使用说明书。
| 168 | 家用音视频备用配件 | 生产领域、流通领域 | 正常工作条件下的发热 、防电击保护的结构要求 、正常工作条件下的电击危险 、绝缘要求 、机械强度 、电气间隙和爬电距离 、端子 、外接软线 、电气连接和机械固定 、稳定性和机械危险、标志和说明书、电源端骚扰电压
| 169 | 儿童电话手表 | 生产领域、流通领域 | 电击和能量危险的防护 、电气绝缘 、电气间隙与爬电距离 、导体的端接 、跌落试验 、直插式设备 、耐异常热 、接触电流和保护导体电流 、抗电强度 、电源端子骚扰电压
| 170 | 自吸过滤式防颗粒物呼吸器 | 生产领域、流通领域 | 外观检查、过滤效率（氯化钠颗粒物）、过滤效率（油性颗粒物）、吸气阻力、呼气阻力、呼气阀气密性、呼气阀保护装置、死腔、视野、头带、连接和连接部件、气密性、泄露性、可燃性、制造商提供的信息、包装、产品标识
| 171 | 柴油发电机组 | 生产领域 | 检查外观、检查成套性、检查标志和包装、测量绝缘电阻、检查常温启动性能、检查相序、检查控制屏各指示装置、测量频率降、测量稳态电压偏差、测量电压不平衡度
| 172 | 电动自行车 | 生产领域、流通领域 | 车速限值, 制动性能（干）, 整车质量, 结构, 车速提示音, 淋水涉水性能, 反射器, 照明, 充电器与蓄电池, 阻燃及防火性能
| 173 | 脚踏自行车 | 生产领域、流通领域 | 制动性能、把立管、车把部件的强度、车架/前叉组合件冲击试验、车轮静负荷试验、脚蹬间隙、鞍管、有调节夹紧装置的鞍座、无调节夹紧装置的鞍座、链条拉断力、反射器
| 174 | 雨衣 | 生产领域、流通领域 | 甲醛含量、pH值、可分解致癌芳香胺染料、面料断裂强力、防水性、热封条粘合力、塑料接缝粘合力
| 175 | 酸碱类化学品防护服 | 生产领域、流通领域 | 穿透时间（适用织物）/渗透时间（适用非织物）、耐液体静压力 （适用织物）、强力下降率、接缝断裂强力、喷溅液密性、喷射液密性（适用防加压液态酸碱产品）、耐屈挠性（适用非织物）、抗刺穿性（适用非织物）、断裂强力、撕破强力（适用织物）、甲醛含量（适用织物）、pH值（适用织物）、标识
| 176 | 防静电服及织物 | 生产领域、流通领域 | 面料点对点电阻、面料甲醛含量、面料pH值、面料透气率、面料耐水色牢度、面料耐干摩擦色牢度、面料耐光色牢度、面料断裂强力、服装带电荷量、服装附件、服装衬里、服装尺寸变化率、标识
| 177 | 阻燃服 | 生产领域、流通领域 | 面料阻燃性、面料断裂强力、面料撕破强力、面料透湿量、面料弯曲长度、面料起球、面料热稳定性、面料耐洗色牢度、面料耐水色牢度、面料耐摩擦色牢度、面料耐汗渍色牢度、成品水洗后的尺寸变化率、成品裤后裆接缝和肩缝强力、成品甲醛含量限量、成品pH值限量、标识
| 178 | 防静电毛针织服 | 生产领域、流通领域 | 带电电荷量、附件和衬里、胀破强度腋下接缝强力、耐洗色牢度、甲醛含量、pH值、松驰尺寸变化率、标识
| 179 | 安全帽 | 生产领域、流通领域 | 质量、佩戴高度、垂直间距、水平间距、帽壳内突出物、冲击吸收性能（高温、低温、浸水）、耐穿刺性能（高温、低温、浸水）、下颏带强度防静电性能（适用特殊型）、电绝缘性能（适用特殊型）、侧向刚性（适用特殊型）、阻燃性能（适用特殊型）、耐低温性能（适用特殊型）、标识
| 180 | 耐酸（碱）手套 | 生产领域、流通领域 | 防护长度、不泄漏性、耐渗透性、耐磨性、抗切割性、抗撕裂性、抗刺穿性、标 识
| 181 | 带电作业用绝缘手套 | 生产领域、流通领域 | 结构要求、拉伸强度、扯断伸长率、拉伸永久变形、抗机械刺穿强度、抗机械刺穿力、耐磨性能、抗切割性能、抗撕裂性能、电气性能要求、耐老化性能要求 、耐低温性能、阻燃性能、耐酸性能、耐油性能、耐低温性能、标 识
| 182 | 足部防护用品 | 生产领域、流通领域 | 鞋帮高度、鞋座区域、成鞋鞋底结构、成鞋鞋帮/外底结合强度、成鞋足趾保护一般要求、成鞋保护包头内部长度、成鞋的抗冲击性、成鞋的耐压力性、成鞋金属保护包头的耐腐蚀性/耐化学品的工业用橡胶靴耐腐蚀性、成鞋非金属保护包头抗冲击性、成鞋防漏性、特定的工效学特征、鞋帮一般要求、鞋帮厚度、鞋帮撕裂强度、鞋帮拉伸性能、鞋帮耐折性、鞋帮水蒸气渗透性和系数、鞋帮pH值、鞋帮水解、鞋帮六价铬含量、衬里撕裂强度、衬里耐磨性、衬里水蒸气渗透性和系数、衬里pH值、衬里六价铬含量、鞋舌撕裂强度、鞋舌pH值、鞋舌六价铬含量、内底和鞋垫厚度、内底和鞋垫pH值、内底和鞋垫吸水性和水解吸性、内底耐磨性、鞋垫耐磨性、内底六价铬含量、非防滑外底厚度、外底撕裂强度、外底耐磨性、外底耐折性、外底水解、外底中间层结合强度、耐油性、安全鞋/防护鞋一般要求、成鞋刺穿力、成鞋抗刺穿结构、成鞋抗刺穿尺寸、成鞋防刺穿垫耐折性、成鞋金属防刺穿垫的耐腐蚀性、成鞋非金属防刺穿垫抗刺穿性、导电鞋电性能、电绝缘性能、防静电鞋电性能、成鞋鞋底的隔热性、成鞋鞋底的防寒性、成鞋鞋座区域的能量吸收、成鞋防水性、成鞋跖骨保护、成鞋踝保护、外底防滑区域、防滑外底厚度、外底花纹高度、靴帮硬度、靴底硬度、挥发性、鞋帮与围条粘附强度、鞋帮与织物粘附强度、标识
| 183 | 通用机械设备及其零部件 | 生产领域 | 1金属切削机床：稳定性 、外形 、运动部件 、夹持装置 、平衡装置 、自动上、下料装置 、刀库、换刀装置 、排屑装置 、工作平台/通道开口 、触电 、电气保护 、导线、电缆和配线 、电动机 、静电 、控制系统的安全及可靠 、控制装置的位置 、起动 、停止 、紧急停止 、模式选择 、保持-运转 、数控系统 、控制系统故障 、安全防护装置一般要求 、防护装置 、安全装置 、安全标志和安全色 、异常温度 、噪声 、振动 、火灾和爆炸 、飞溅 、人类工效学一般要求 、操作件一般要求 、信息显示装置 、照明 、装配错误 、液压系统 、气动系统 、润滑系统 、切削冷却系统 2锻压机械：（剪板机）设计基本要求 、操作危险区的机械危险 、控制系统 、刀具调整、试车、维修和润滑 、其他机械危险 、滑倒、绊倒和跌落 、其他危险的防护 、标记 、使用说明书 ；（其他锻压机械）一般要求 、传动系统 、离合器与制动器 、平衡装置 、超载保护装置 、操纵控制装置 、电气系统 、液压系统 、气动系统 、润滑系统 、局部照明 、人类工效学 、安全防护装置 、进入锻压机械的固定设施 、弹簧 、夹紧、夹持机构 、零部件装卸 3包装机械：电气设备安全 、运动部件防护 、防松措施 、电机转向标记 、工作危险区防护 、联锁保护 、安全开关 、报警装置 、安全标志及安全色 、安全操作机构位置 、防护装置 、驱动机构 、送料机构 、封口切割及捆扎机构 、自动润滑 、急停按钮位置 、人体眼、脸防护 4食品机械：材料及其卫生性 、防产品滞留结构检查 、产品区域防污染密封要求 、产品区域卫生性密封要求 、装、卸料操作安全卫生性 、紧固件防松 、粘接件检查 、运动部件防护 、电气安全 、安全操作参数 、机械联锁装置 、机械外表面加工质量 、噪声 、启动和停车操作卫生要求 、手轮、手柄操纵力 、设备的可洗净性 、设备可拆卸性 、设备安全卫生检查方便性 、设备安装配置要求 5橡胶及塑料机械：（橡胶塑料注射成型机）电气危险 、安全距离 、急停装置 、固定式防护装置 、机械危险 、有害气体，烟雾或粉尘造成的危险 、滑到、绊倒和跌落的危险 、模具区域的安全 、合模机构区域的安全 、模具区域和合模机构外的顶出抽芯运动区域的安全 、喷嘴区域的安全 、塑化和注射装置区域的安全 、制品下落区域的安全 、噪声产生的危险 ；（橡胶塑料挤出机）驱动和传动装置 、螺杆轴 、机筒上开口的防护 、排气装置 、电气危险 、热机器部件和热塑化物料 、噪声 、机械加工使用或排放物料和物质 、火 、加热区的温度控制 、急停装置 、机械控制系统 6木工机床：起动 、正常停止 、紧急停止 、机械进给 、将抛射的可能性和影响降低最小的装置 、进入机床运动零部件的防护 、安全防护装置的要求 、木屑、粉尘和有害气体的排放 、噪声 、电气设备 7其他通用机械：上肢触及危险区安全距离 、下肢触及危险区安全距离 、避免人体各部位挤压最小距离 、直接接触的防护 、间接接触的防护 、过电流保护 、电动机的过热保护 、失压保护 、保护联结电路 、急停器件 、保护联结电路连续性检验 、绝缘电阻试验 、耐压试验
包组六 | 184 | 纺织面料 | 流通领域 | 纤维含量、甲醛含量、pH值、可分解致癌芳香胺染料、耐水色牢度、耐汗渍色牢度、耐干摩擦色牢度
| 185 | 校服（含幼儿园园服） | 生产领域、流通领域 | 产品使用说明（标识）、纤维含量、甲醛含量、pH值、可分解致癌芳香胺染料、耐水色牢度、耐汗渍色牢度、耐（干/湿）摩擦色牢度、耐洗（皂洗）色牢度、耐光色牢度、耐光、汗复合色牢度、接缝强力、接缝处纱线滑移（或接缝性能/纰裂）、绳带要求、附件锐利性、残留金属针、水洗尺寸变化率
| 186 | 配套床上用品填充制品 | 生产领域、流通领域 | 纤维成分含量、甲醛含量、pH值、可分解致癌芳香胺染料、耐汗渍色牢度、耐干/湿摩擦色牢度、耐水色牢度、原料要求（感官）、含杂率、短纤维含量、卫生要求
| 187 | 被子、被胎 | 生产领域、流通领域 | 纤维含量（胎套）、纤维含量（填充物）、丝绵长度、甲醛含量、pH值、可分解致癌芳香胺染料、耐皂洗色牢度、耐汗渍色牢度、耐摩擦色牢度、耐水色牢度、蚕丝绵增重鉴别、填充物质量偏差率、填充物残胶率、含杂率、荧光增白剂、填充物品质、含油率、原料要求（感官）、含杂率、短纤维含量、填充物外观形态、重量偏差率、压缩回弹性能、研磨率、梳棉颜色级、马克隆值分档、卫生要求
| 188 | 枕头、枕套、枕芯 | 生产领域、流通领域 | 原料要求（感官）、含杂率、短纤维含量、卫生要求、纤维成分含量、甲醛含量、可分解致癌芳香胺染料、耐汗渍色牢度、耐干/湿摩擦色牢度、耐水色牢度、pH值